## Parameter
Überschrift | PMV-26-024
Kunde | Projekt Fitas
Prüfnorm
Art und Bezeichnung | V2 -C2 uncoated
Prüfer | Kunschak/Hennemann
Bemerkung

## Ergebnisse
| Probenkennung | Type | Hinweis | L0 Trav | Fmax | dFmax | F(first peak) | dL(first peak)
|  |  |  | mm | N | % | N | mm
Probe 1.1 |  |  |  | 10.9 | 413.7513 | 14.8777
Probe 1.2 |  |  |  | 10.9 | 340.1874 | 15.4685
Probe 1.3 |  |  |  | 10.9 | 333.0356 | 16.6404
Probe 1.4 |  |  |  | 10.9 | 325.2964 | 22.0039
Probe 1.5 |  |  |  | 10.9 | 428.9312 | 19.1366
Probe 1.6 |  |  |  | 10.9 | 332.5304 | 14.6642
Probe 1.7 |  |  |  | 10.9 | 301.5029 | 10.4255
Probe 1.8 |  |  |  | 10.9 | 295.8542 | 38.0629
Probe 1.9 |  |  |  | 10.9 | 299.3155 | 15.2587
Probe 1.10 |  |  |  | 10.9 | 316.6303 | 16.3354
Probe 1.11 |  |  |  | 10.9 | 336.2484 | 18.1511
Probe 1.12 |  |  |  | 10.9 | 408.7052 | 17.114
Probe 1.13 |  |  |  | 10.9 | 273.3194 | 13.8682
Probe 1.14 |  |  |  | 10.9 | 439.8439 | 45.5303
Probe 1.15 |  |  |  | 10.9 | 393.309 | 19.8441
Probe 1.16 |  |  |  | 10.9 | 429.5977 | 53.2024

## Statistik
2C uncoated | Probenkennung | Type | Hinweis | L0 Trav | Fmax | dFmax | F(first peak) | dL(first peak)
n = 0 |  |  |  | mm | N | % | N | mm
x |  |  |  | 10.9 | 354.2537 | 21.9115
s |  |  |  | 0 | 55.4192 | 12.3565
n [%] |  |  |  | 0 | 15.6439 | 56.3927

## Probe 1.1
Probe 1.1 | Probe 1.1
Stauchung | Standardkraft
mm | N
0 | 4.0504
-1.0244e-07 | 4.0103
-1.0291e-07 | 3.9832
-1.0244e-07 | 3.9442
2.7061e-05 | 3.9293
2.6958e-05 | 3.9615
0.010906 | 4.9901
0.021404 | 5.8055
0.031856 | 6.6766
0.042064 | 7.616
0.052852 | 8.6776
0.063114 | 9.9041
0.071651 | 10.9686
0.079738 | 12.0682
0.088161 | 13.2752
0.096523 | 14.5955
0.10299 | 15.6307
0.10906 | 16.7147
0.11513 | 17.8494
0.12133 | 19.0486
0.1278 | 20.2811
0.1339 | 21.5838
0.14007 | 22.9158
0.14619 | 24.3045
0.15243 | 25.7615
0.15661 | 26.7733
0.16088 | 27.8045
0.1652 | 28.8631
0.16932 | 29.9686
0.17332 | 31.0701
0.17788 | 32.1873
0.1819 | 33.3201
0.18592 | 34.4998
0.18991 | 35.699
0.19413 | 36.9686
0.1984 | 38.2615
0.20266 | 39.6053
0.20679 | 41.0154
0.21077 | 42.4178
0.21526 | 43.824
0.21928 | 45.2694
0.22332 | 46.7733
0.2274 | 48.285
0.23164 | 49.8592
0.23602 | 51.4569
0.24025 | 53.0545
0.24435 | 54.699
0.24837 | 56.3084
0.25275 | 57.9373
0.25666 | 59.617
0.26081 | 61.3631
0.26499 | 63.1404
0.2692 | 64.9959
0.27364 | 66.8631
0.27793 | 68.7459
0.28198 | 70.7108
0.28617 | 72.5858
0.29066 | 74.4686
0.2945 | 76.3709
0.29859 | 78.2967
0.30265 | 80.1951
0.30687 | 82.1522
0.31122 | 84.0779
0.31543 | 86.0428
0.31745 | 87.0428
0.32141 | 88.9647
0.32601 | 90.8279
0.3301 | 92.6873
0.33402 | 94.5897
0.338 | 96.4686
0.34211 | 98.4295
0.34642 | 100.3904
0.35077 | 102.3006
0.35485 | 104.2108
0.35873 | 106.0311
0.3631 | 107.7807
0.36713 | 109.6049
0.37109 | 111.476
0.37536 | 113.265
0.3796 | 115.101
0.38375 | 116.8861
0.38818 | 118.558
0.39228 | 120.2768
0.39627 | 121.9096
0.40079 | 123.4525
0.40475 | 124.9916
0.40875 | 126.5541
0.41279 | 127.9994
0.41711 | 129.5307
0.42123 | 131.0346
0.42561 | 132.5228
0.42965 | 134.0541
0.43376 | 135.5033
0.43827 | 136.8705
0.44221 | 138.2494
0.44625 | 139.6986
0.4503 | 141.0619
0.4546 | 142.5111
0.45883 | 143.9135
0.46317 | 145.265
0.46728 | 146.5814
0.47119 | 147.851
0.47556 | 149.1205
0.47955 | 150.433
0.48376 | 151.808
0.48789 | 153.1439
0.49221 | 154.5189
0.49656 | 155.8158
0.50082 | 157.1517
0.50479 | 158.515
0.50908 | 159.7416
0.5136 | 160.9291
0.51745 | 162.1361
0.52152 | 163.3158
0.52557 | 164.4682
0.52975 | 165.6869
0.53413 | 166.8471
0.53834 | 168.0385
0.54228 | 169.2064
0.54664 | 170.2338
0.55099 | 171.2475
0.55488 | 172.2611
0.56088 | 173.6791
0.56709 | 175.0678
0.5737 | 176.2299
0.58167 | 177.4271
0.59201 | 178.3236
0.60249 | 179.1596
0.61319 | 180.0394
0.62381 | 180.9144
0.63378 | 181.9672
0.64202 | 183.0697
0.65055 | 184.3392
0.65908 | 185.5775
0.66506 | 186.6185
0.67113 | 187.7748
0.67742 | 189.0912
0.68396 | 190.3568
0.69004 | 191.765
0.6964 | 193.1166
0.70253 | 194.6537
0.70671 | 195.7904
0.71079 | 196.9662
0.71503 | 198.224
0.71948 | 199.4389
0.72376 | 200.7748
0.72769 | 202.1576
0.73201 | 203.3998
0.73647 | 204.642
0.74037 | 205.9975
0.74436 | 207.3373
0.74857 | 208.6771
0.75272 | 210.1381
0.75697 | 211.5678
0.76129 | 213.0756
0.76521 | 214.6381
0.76954 | 216.0834
0.77386 | 217.556
0.77775 | 219.1654
0.78179 | 220.7748
0.7859 | 222.3959
0.79017 | 224.1264
0.79449 | 225.7357
0.79867 | 227.3295
0.80258 | 228.8685
0.80676 | 230.3139
0.81088 | 231.7865
0.81488 | 233.3959
0.81906 | 235.0482
0.82321 | 236.724
0.82753 | 238.4389
0.83183 | 240.0287
0.83609 | 241.6889
0.84001 | 243.2475
0.84447 | 244.6498
0.8487 | 246.0092
0.85261 | 247.4115
0.85664 | 248.7631
0.86062 | 250.142
0.86494 | 251.6029
0.86932 | 253.0365
0.87344 | 254.5834
0.8775 | 256.017
0.88186 | 257.3647
0.886 | 258.6928
0.89004 | 260.0717
0.89411 | 261.3764
0.89832 | 262.7397
0.9026 | 264.06
0.90693 | 265.2943
0.911 | 266.5522
0.91496 | 267.6576
0.91932 | 268.7045
0.92326 | 269.8256
0.92738 | 271.0639
0.93163 | 272.2943
0.93584 | 273.642
0.94022 | 274.9076
0.94458 | 276.1381
0.94866 | 277.4389
0.95284 | 278.5248
0.95732 | 279.6029
0.96118 | 280.685
0.96536 | 281.7787
0.9693 | 282.7904
0.97348 | 283.9193
0.9778 | 284.9311
0.9821 | 285.9701
0.98615 | 287.0912
0.99253 | 288.4447
0.9987 | 289.7357
1.0047 | 291.0014
1.0109 | 292.3979
1.0174 | 293.7455
1.0235 | 295.183
1.0297 | 296.3588
1.0358 | 297.6772
1.042 | 299.1244
1.0462 | 300.1322
1.0504 | 301.1752
1.057 | 302.5092
1.0629 | 303.892
1.0695 | 305.0131
1.0755 | 306.3256
1.0815 | 307.6186
1.0858 | 308.6537
1.0923 | 310.0893
1.0964 | 311.101
1.1027 | 312.2943
1.1089 | 313.3275
1.115 | 314.3959
1.1212 | 315.5658
1.1277 | 316.726
1.1339 | 317.8373
1.1422 | 319.0775
1.1483 | 320.1928
1.1545 | 321.435
1.161 | 322.7436
1.1675 | 323.7807
1.1736 | 324.7904
1.1841 | 325.8959
1.1943 | 327.1918
1.2006 | 328.2856
1.207 | 329.4652
1.2131 | 330.5434
1.2215 | 331.7504
1.2276 | 332.7973
1.2338 | 333.9809
1.2403 | 335.0902
1.2464 | 336.2289
1.2548 | 337.5238
1.2607 | 338.6977
1.2669 | 339.9887
1.2734 | 341.3715
1.2799 | 342.6293
1.2859 | 343.8793
1.2944 | 345.1566
1.3005 | 346.2445
1.3065 | 347.4223
1.3131 | 348.6996
1.3193 | 350.2133
1.3257 | 351.4281
1.3319 | 352.6215
1.3378 | 353.8715
1.3441 | 355.1606
1.3506 | 356.4809
1.3568 | 357.766
1.363 | 358.8969
1.3691 | 360.1645
1.3732 | 361.2074
1.3774 | 362.2856
1.3817 | 363.5043
1.3861 | 364.602
1.3905 | 365.6957
1.3944 | 366.8715
1.4009 | 368.2641
1.407 | 369.6663
1.4111 | 370.7093
1.4173 | 372.2171
1.4215 | 373.3499
1.4259 | 374.4046
1.4301 | 375.5374
1.434 | 376.5725
1.4406 | 377.7952
1.4465 | 379.1253
1.4524 | 380.5139
1.4567 | 381.6311
1.4611 | 382.721
1.4653 | 383.8304
1.4693 | 384.9866
1.4756 | 386.4651
1.4796 | 387.5081
1.4837 | 388.7034
1.4878 | 389.8206
1.4921 | 390.9846
1.4964 | 392.137
1.5028 | 393.6663
1.5068 | 394.7073
1.5133 | 395.9046
1.5193 | 397.0784
1.5252 | 398.3128
1.5295 | 399.3304
1.5337 | 400.3538
1.5381 | 401.4358
1.5423 | 402.4475
1.5486 | 403.6136
1.5567 | 404.8499
1.5628 | 405.8948
1.5691 | 407.2561
1.5757 | 408.5745
1.5818 | 409.7073
1.592 | 410.8792
1.6004 | 411.8889
1.6112 | 413.0315
1.6217 | 413.7513
1.632 | 413.6149
1.6422 | 413.1769
1.6529 | 412.7574
1.6635 | 411.7887
1.6734 | 410.7633
1.684 | 409.9532
1.6942 | 408.8282
1.7025 | 407.631
1.7129 | 406.5782
1.7236 | 405.4728
1.734 | 404.1564
1.7402 | 403.1075
1.7481 | 401.8556
1.759 | 400.6134
1.7693 | 399.2804
1.7757 | 398.1515
1.7837 | 396.8898
1.7921 | 395.837
1.8007 | 394.714
1.8067 | 393.6573
1.813 | 392.5695
1.8212 | 391.5021
1.8319 | 390.4591
1.8423 | 389.4698
1.8529 | 388.4806
1.8632 | 387.9543
1.8737 | 387.9003
1.8843 | 387.8433
1.8943 | 387.9711
1.9048 | 388.7831
1.9151 | 389.8339
1.9254 | 390.7031
1.9335 | 391.7949
1.9422 | 393.0683
1.9506 | 394.3339
1.9611 | 395.2343
1.9732 | 396.3134
1.9839 | 397.5615
1.9945 | 398.5224
2.0046 | 399.2617
2.015 | 400.4013
2.0256 | 401.5185
2.0359 | 402.0244
2.0462 | 402.6669
2.0571 | 403.3945
2.0675 | 403.7627
2.0779 | 403.5971
2.0881 | 403.4573
2.0987 | 403.5016
2.1093 | 403.191
2.1212 | 402.9059
2.132 | 402.8959
2.1422 | 402.7071
2.1524 | 402.6257
2.1629 | 402.9026
2.1735 | 403.1377
2.184 | 402.7793
2.1961 | 402.5188
2.2068 | 402.5081
2.2174 | 402.1521
2.2275 | 401.4914
2.238 | 400.968
2.2484 | 400.4372
2.2587 | 399.5993
2.2692 | 399.1181
2.28 | 398.5388
2.2905 | 397.4651
2.2987 | 396.3449
2.3068 | 395.2229
2.3155 | 394.2043
2.3235 | 393.1106
2.3301 | 391.8488
2.3361 | 390.552
2.3422 | 389.2453
2.3485 | 388.0774
2.3549 | 386.7317
2.3608 | 385.2238
2.3652 | 383.9035
2.3693 | 382.5285
2.3733 | 381.1731
2.3774 | 379.6692
2.3816 | 378.2121
2.3858 | 376.7473
2.3903 | 375.2278
2.3944 | 373.8996
2.3983 | 372.5949
2.4005 | 371.9153

## Probe 1.2
Probe 1.2 | Probe 1.2
Stauchung | Standardkraft
mm | N
0 | 4.416
0 | 4.3717
-1.0244e-07 | 4.3308
-2.7163e-05 | 4.2926
-2.7163e-05 | 4.2738
-2.7163e-05 | 4.3935
0.0090118 | 5.4389
0.019365 | 6.5356
0.029466 | 7.6527
0.039812 | 8.9086
0.048311 | 10.0434
0.056734 | 11.2836
0.062822 | 12.2856
0.06891 | 13.3695
0.075365 | 14.5219
0.081804 | 15.7543
0.087831 | 17.0668
0.094224 | 18.4262
0.10024 | 19.9047
0.10449 | 20.932
0.10862 | 22.0102
0.11288 | 23.1391
0.1173 | 24.2641
0.12158 | 25.4594
0.12546 | 26.6781
0.12996 | 27.9125
0.1341 | 29.1742
0.13811 | 30.4789
0.14217 | 31.7875
0.14632 | 33.1547
0.15053 | 34.5531
0.15492 | 35.9711
0.159 | 37.4555
0.16294 | 38.9672
0.16746 | 40.4398
0.17164 | 41.9281
0.17552 | 43.475
0.17954 | 45.0336
0.1837 | 46.6391
0.18793 | 48.2992
0.19231 | 49.9398
0.19643 | 51.6078
0.20027 | 53.2602
0.20464 | 54.893
0.20867 | 56.5766
0.21262 | 58.3422
0.21689 | 60.0844
0.2211 | 61.8773
0.22534 | 63.6938
0.22966 | 65.4711
0.23384 | 67.3188
0.23778 | 69.1625
0.24228 | 70.975
0.24631 | 72.7836
0.25032 | 74.6703
0.25432 | 76.5258
0.25856 | 78.4789
0.26271 | 80.4516
0.26711 | 82.475
0.26918 | 83.5141
0.27121 | 84.5688
0.27316 | 85.6
0.27524 | 86.6156
0.27971 | 88.6039
0.28179 | 89.6117
0.28377 | 90.6508
0.28575 | 91.7055
0.28775 | 92.7602
0.28983 | 93.7914
0.29183 | 94.8305
0.29405 | 95.893
0.29613 | 96.9789
0.29823 | 98.0727
0.30036 | 99.143
0.30257 | 100.2133
0.30467 | 101.2836
0.30675 | 102.3773
0.30873 | 103.4789
0.31069 | 104.557
0.3127 | 105.6195
0.3149 | 106.6977
0.31714 | 107.7758
0.31922 | 108.8617
0.32109 | 109.9711
0.32318 | 111.1039
0.32529 | 112.2133
0.3273 | 113.307
0.32939 | 114.4086
0.33154 | 115.5336
0.3337 | 116.6742
0.33579 | 117.7914
0.33801 | 118.8852
0.34018 | 119.9789
0.34233 | 121.0883
0.34447 | 122.2289
0.34635 | 123.3695
0.34831 | 124.4555
0.3505 | 125.5023
0.35284 | 126.5648
0.3551 | 127.5961
0.35705 | 128.6195
0.359 | 129.682
0.36106 | 130.7602
0.36309 | 131.8194
0.36506 | 132.8272
0.36704 | 133.8663
0.36916 | 134.9366
0.37134 | 136.0069
0.37337 | 137.0538
0.37557 | 138.0851
0.37783 | 139.1397
0.37984 | 140.2101
0.3819 | 141.2726
0.38381 | 142.3116
0.3881 | 144.2608
0.39248 | 146.1397
0.39641 | 148.0421
0.40039 | 149.9015
0.40447 | 151.6905
0.40871 | 153.5538
0.413 | 155.3233
0.41735 | 157.0577
0.42124 | 158.7647
0.42534 | 160.3507
0.42955 | 161.921
0.43349 | 163.5538
0.4377 | 165.1749
0.44182 | 166.796
0.44606 | 168.4249
0.45052 | 169.8936
0.4547 | 171.4093
0.45864 | 172.8936
0.46299 | 174.128
0.46738 | 175.3507
0.47119 | 176.6163
0.47526 | 177.7804
0.4794 | 178.9757
0.48347 | 180.2843
0.48787 | 181.5226
0.49211 | 182.8429
0.49608 | 184.1124
0.50058 | 185.1905
0.50473 | 186.2686
0.50863 | 187.4171
0.5127 | 188.4952
0.51688 | 189.6124
0.52114 | 190.7647
0.52543 | 191.8116
0.52962 | 192.8897
0.53356 | 193.8936
0.54007 | 195.2452
0.5461 | 196.7354
0.5523 | 198.169
0.55658 | 199.2081
0.56316 | 200.6222
0.56734 | 201.6534
0.57349 | 202.9893
0.5799 | 204.1905
0.58596 | 205.464
0.5922 | 206.6183
0.59853 | 207.7765
0.60486 | 208.8643
0.61325 | 210.1046
0.62137 | 211.294
0.62954 | 212.4679
0.6381 | 213.6554
0.64611 | 214.794
0.65443 | 215.8448
0.6606 | 216.8468
0.66906 | 218.1651
0.67765 | 219.3878
0.68599 | 220.4415
0.69408 | 221.5079
0.70226 | 222.67
0.70856 | 223.7345
0.71497 | 224.8829
0.72117 | 225.9669
0.72951 | 227.2852
0.73562 | 228.297
0.74195 | 229.3966
0.74845 | 230.4649
0.75455 | 231.6407
0.76079 | 232.6915
0.76691 | 233.8849
0.77321 | 235.17
0.77948 | 236.5665
0.78612 | 237.7345
0.79218 | 239.0177
0.80095 | 240.2833
0.80689 | 241.3517
0.81499 | 242.6778
0.82366 | 243.963
0.82958 | 245.1231
0.83835 | 246.2423
0.84626 | 247.4825
0.85457 | 248.7794
0.86312 | 250.088
0.8712 | 251.3009
0.87939 | 252.5587
0.88556 | 253.6075
0.89186 | 254.8145
0.8984 | 255.9669
0.90449 | 257.2325
0.91311 | 258.5587
0.91902 | 259.6075
0.92521 | 260.6895
0.93158 | 261.961
0.93798 | 263.2481
0.9441 | 264.4239
0.95244 | 265.752
0.95854 | 266.8302
0.96476 | 268.1173
0.97137 | 269.3185
0.97743 | 270.5938
0.98378 | 271.672
0.98984 | 272.9161
0.99604 | 274.2403
1.0025 | 275.5997
1.009 | 276.8536
1.015 | 278.1739
1.0217 | 279.3145
1.0278 | 280.4552
1.0337 | 281.5782
1.04 | 282.9669
1.0465 | 284.377
1.0506 | 285.3849
1.057 | 286.6505
1.0631 | 287.8028
1.0691 | 289.1017
1.0754 | 290.4903
1.0818 | 291.7931
1.088 | 293.0685
1.0941 | 294.1056
1.1002 | 295.2364
1.1064 | 296.545
1.1128 | 297.9317
1.1193 | 299.172
1.1254 | 300.3849
1.134 | 301.4347
1.144 | 302.5899
1.1523 | 303.795
1.1609 | 304.9981
1.1715 | 306.0352
1.1835 | 307.2306
1.1942 | 308.2804
1.2045 | 309.086
1.2147 | 309.9312
1.2254 | 310.985
1.2361 | 311.859
1.2467 | 312.3365
1.2567 | 312.9264
1.2674 | 313.7047
1.2777 | 314.5045
1.2881 | 314.9791
1.2983 | 315.6358
1.309 | 316.3604
1.3192 | 316.5887
1.3293 | 317.0064
1.3401 | 317.6172
1.3503 | 318.061
1.3608 | 317.9094
1.371 | 317.8783
1.3817 | 318.2357
1.3923 | 318.27
1.4023 | 318.3614
1.413 | 318.948
1.4232 | 319.5823
1.4336 | 319.9907
1.4439 | 320.7817
1.4549 | 321.7397
1.4655 | 322.5742
1.4755 | 323.1274
1.4859 | 323.9224
1.4965 | 325.0542
1.507 | 325.8589
1.5171 | 326.9038
1.5255 | 328.0386
1.5338 | 329.0796
1.544 | 330.0854
1.5523 | 331.1753
1.5607 | 332.3784
1.5692 | 333.3862
1.5798 | 334.2012
1.5918 | 335.1079
1.6026 | 336.0649
1.613 | 336.8247
1.6232 | 337.3701
1.6337 | 338.0806
1.6441 | 338.6323
1.6545 | 338.7746
1.6648 | 339.424
1.6756 | 340.0524
1.6861 | 340.1874
1.6965 | 340.0037
1.7068 | 339.9293
1.7174 | 340.0487
1.728 | 339.8039
1.7399 | 339.4992
1.7506 | 339.5849
1.7608 | 339.4871
1.771 | 339.403
1.7815 | 339.5515
1.7921 | 339.6358
1.8028 | 339.16
1.8147 | 338.632
1.8255 | 338.628
1.836 | 338.4241
1.8462 | 337.9857
1.8565 | 337.9514
1.8671 | 337.9917
1.8775 | 337.5528
1.8877 | 337.2884
1.8986 | 337.0362
1.909 | 336.4574
1.9194 | 335.3509
1.9296 | 334.2406
1.9403 | 333.2005
1.9487 | 332.141
1.9568 | 331.0501
1.965 | 329.931
1.9735 | 328.8656
1.9816 | 327.7874
1.9898 | 326.6331
2.0001 | 325.5921
2.0109 | 324.6507
2.0214 | 323.4984
2.0296 | 322.4476
2.0399 | 321.2601
2.0504 | 320.2542
2.0589 | 319.2445
2.067 | 318.2103
2.0773 | 317.0384
2.0879 | 315.8988
2.0963 | 314.7249
2.1044 | 313.7122
2.1149 | 312.683
2.1237 | 311.682
2.132 | 310.4701
2.1402 | 309.1927
2.1483 | 307.9583
2.157 | 306.7669
2.1612 | 306.1888

## Probe 1.3
Probe 1.3 | Probe 1.3
Stauchung | Standardkraft
mm | N
0 | 3.8175
0 | 3.798
0 | 3.7494
-2.7163e-05 | 3.6921
-5.4223e-05 | 3.6685
2.7094e-05 | 3.7598
0.011406 | 4.2463
0.021828 | 4.5317
0.032647 | 4.8252
0.043129 | 5.1348
0.055085 | 5.5796
0.065781 | 6.1831
0.076188 | 6.9917
0.086472 | 7.9321
0.096848 | 9.0415
0.10745 | 10.2866
0.11582 | 11.3608
0.12392 | 12.5523
0.13242 | 13.894
0.13886 | 15.0093
0.14516 | 16.2554
0.15147 | 17.5562
0.15773 | 18.9155
0.16376 | 20.355
0.17 | 21.8726
0.17424 | 22.9233
0.17856 | 24.0249
0.18259 | 25.1772
0.18671 | 26.3374
0.19117 | 27.5054
0.19514 | 28.7202
0.19915 | 29.9819
0.20318 | 31.271
0.20737 | 32.6577
0.21169 | 34.064
0.21603 | 35.5132
0.21996 | 37.021
0.22395 | 38.5288
0.22827 | 40.0601
0.23219 | 41.6733
0.23637 | 43.3335
0.24052 | 45.0444
0.2447 | 46.8374
0.24908 | 48.6577
0.25333 | 50.5288
0.25739 | 52.4624
0.26168 | 54.3491
0.26606 | 56.2397
0.26994 | 58.1499
0.27402 | 60.1069
0.27794 | 62.0974
0.28013 | 63.1208
0.28229 | 64.1599
0.28437 | 65.199
0.28653 | 66.238
0.2887 | 67.3005
0.29082 | 68.4021
0.29284 | 69.5036
0.29485 | 70.5896
0.29683 | 71.6599
0.29914 | 72.7458
0.30134 | 73.8396
0.30343 | 74.9333
0.30531 | 76.0427
0.30734 | 77.1755
0.30943 | 78.3161
0.31144 | 79.4333
0.31347 | 80.5583
0.31556 | 81.7146
0.31767 | 82.9021
0.31987 | 84.0818
0.32199 | 85.2536
0.32419 | 86.4099
0.32632 | 87.5818
0.32837 | 88.7615
0.33046 | 89.949
0.33239 | 91.1052
0.33442 | 92.2536
0.33657 | 93.3943
0.3388 | 94.5505
0.34075 | 95.7068
0.34276 | 96.863
0.34478 | 98.0583
0.34687 | 99.2615
0.34903 | 100.4724
0.35102 | 101.699
0.35308 | 102.9411
0.35523 | 104.1911
0.3574 | 105.449
0.35965 | 106.6677
0.36178 | 107.8943
0.36393 | 109.1443
0.36609 | 110.4099
0.36802 | 111.6755
0.37001 | 112.9021
0.37217 | 114.0818
0.37449 | 115.2771
0.37669 | 116.4646
0.37872 | 117.6286
0.38061 | 118.8083
0.3826 | 119.988
0.38472 | 121.1365
0.38668 | 122.2536
0.38869 | 123.363
0.39084 | 124.4724
0.39296 | 125.5974
0.39502 | 126.7068
0.39719 | 127.7615
0.39942 | 128.8396
0.40143 | 129.949
0.40352 | 131.0583
0.40548 | 132.1521
0.40746 | 133.1833
0.41199 | 135.1521
0.4162 | 137.0622
0.42007 | 139.0115
0.42409 | 140.8552
0.42825 | 142.7576
0.4324 | 144.7029
0.43677 | 146.5622
0.44093 | 148.4529
0.44479 | 150.2654
0.44919 | 151.9802
0.45321 | 153.7536
0.45717 | 155.6013
0.46143 | 157.3865
0.4656 | 159.2224
0.46982 | 161.0622
0.47417 | 162.8161
0.47838 | 164.6677
0.48237 | 166.4216
0.48681 | 168.0701
0.4908 | 169.6638
0.49485 | 171.3396
0.49885 | 172.8826
0.50316 | 174.5232
0.50728 | 176.1443
0.51163 | 177.7185
0.51578 | 179.2693
0.51978 | 180.6755
0.52427 | 181.906
0.52829 | 183.1052
0.53233 | 184.2732
0.53856 | 185.5603
0.54703 | 186.7312
0.55727 | 187.5964
0.56768 | 188.8962
0.57395 | 189.904
0.5803 | 191.1326
0.58684 | 192.3572
0.59289 | 193.7712
0.59968 | 195.0173
0.6056 | 196.406
0.61159 | 197.8357
0.61587 | 198.9802
0.62015 | 200.1052
0.62439 | 201.3044
0.62835 | 202.5115
0.63261 | 203.5583
0.63705 | 204.613
0.64088 | 205.7185
0.64506 | 206.8122
0.64905 | 207.9216
0.65316 | 209.1443
0.65752 | 210.238
0.66182 | 211.324
0.66576 | 212.406
0.67206 | 213.7771
0.67798 | 215.2302
0.68221 | 216.2732
0.68631 | 217.2986
0.69062 | 218.3962
0.69713 | 219.8493
0.70125 | 220.947
0.70751 | 222.3689
0.71378 | 223.7908
0.71785 | 224.9079
0.72179 | 225.9392
0.72597 | 227.1931
0.73014 | 228.4783
0.7345 | 229.8572
0.73861 | 231.2712
0.74279 | 232.529
0.74724 | 233.7361
0.75116 | 235.0095
0.75523 | 236.3337
0.75934 | 237.6462
0.76355 | 239.1462
0.7678 | 240.615
0.77209 | 242.0954
0.77612 | 243.654
0.78026 | 245.115
0.78459 | 246.5993
0.78856 | 248.1618
0.79274 | 249.7634
0.79687 | 251.3962
0.80111 | 253.1501
0.80551 | 254.7947
0.8098 | 256.49
0.81377 | 258.2595
0.81803 | 259.7829
0.82255 | 261.2556
0.82639 | 262.8376
0.83045 | 264.4079
0.83457 | 265.8845
0.83884 | 267.4978
0.84307 | 269.0017
0.84731 | 270.5134
0.85123 | 272.029
0.85555 | 273.3845
0.85998 | 274.6267
0.86391 | 275.947
0.86788 | 277.2556
0.87192 | 278.4978
0.8762 | 279.8493
0.88053 | 281.1384
0.88474 | 282.3806
0.88871 | 283.6267
0.89271 | 284.7204
0.89705 | 285.7829
0.90101 | 286.9392
0.90515 | 288.1462
0.90924 | 289.2634
0.91359 | 290.3884
0.92009 | 291.8259
0.92608 | 293.1521
0.93475 | 294.363
0.94266 | 295.5124
0.95096 | 296.5691
0.96157 | 297.7654
0.97205 | 298.403
0.98225 | 299.0085
0.9929 | 299.7024
1.0032 | 300.166
1.0135 | 300.6286
1.024 | 301.4436
1.0348 | 302.0656
1.0454 | 302.1011
1.0575 | 302.2517
1.0682 | 302.4448
1.0786 | 302.4415
1.0888 | 301.8575
1.0991 | 300.9913
1.1096 | 299.7969
1.1179 | 298.5137
1.1281 | 297.5508
1.1387 | 297.1431
1.149 | 296.9187
1.1595 | 296.5854
1.1697 | 296.767
1.1804 | 297.6303
1.1909 | 298.4731
1.2011 | 299.2973
1.2093 | 300.3012
1.22 | 301.5629
1.2304 | 302.5756
1.2406 | 303.7973
1.2492 | 304.8705
1.2596 | 306.0981
1.2702 | 306.7904
1.2804 | 307.6068
1.291 | 308.8588
1.3015 | 310.0434
1.3117 | 310.9408
1.3221 | 311.9354
1.3325 | 312.8084
1.3428 | 313.3954
1.353 | 314.3182
1.3638 | 315.2313
1.3741 | 315.8449
1.3845 | 316.0311
1.3947 | 316.5506
1.4053 | 317.2132
1.416 | 317.2068
1.4281 | 317.1834
1.4388 | 317.2979
1.449 | 317.1447
1.4593 | 316.8556
1.4699 | 316.336
1.4805 | 315.129
1.4892 | 313.8477
1.4992 | 312.8145
1.5096 | 312.3729
1.52 | 312.6363
1.5305 | 313.1744
1.5407 | 314.2008
1.5515 | 315.4098
1.5616 | 316.4234
1.5718 | 317.6822
1.5803 | 318.8639
1.5909 | 320.0689
1.6014 | 320.5183
1.6133 | 320.6269
1.6241 | 321.0356
1.6346 | 321.3644
1.6448 | 321.5102
1.6553 | 322.1909
1.6658 | 323.1977
1.6762 | 323.8959
1.6864 | 324.6664
1.6972 | 325.6723
1.7077 | 326.6406
1.7181 | 327.1806
1.7283 | 327.9936
1.739 | 329.2182
1.7496 | 330.1186
1.7616 | 331.101
1.7722 | 331.9335
1.7824 | 332.3583
1.7926 | 332.6459
1.803 | 332.9875
1.8138 | 333.0356
1.8244 | 332.5242
1.8363 | 331.6604
1.8472 | 330.9514
1.8575 | 329.9329
1.8677 | 328.9153
1.8781 | 328.3157
1.8887 | 327.7415
1.8991 | 326.9036
1.9093 | 326.5523
1.9203 | 326.2722
1.9306 | 325.6335
1.941 | 324.8024
1.9513 | 324.1359
1.9619 | 323.6027
1.9724 | 322.8283
1.9844 | 322.1642
1.9951 | 322.0352
2.0053 | 321.9325
2.0156 | 321.976
2.026 | 322.3425
2.0366 | 322.7172
2.0473 | 322.6506
2.0592 | 322.5024
2.07 | 322.6758
2.0805 | 322.722
2.0906 | 322.5275
2.101 | 322.5088
2.1116 | 322.4656
2.122 | 322.0637
2.1322 | 321.7834
2.1432 | 321.4512
2.1535 | 320.9644
2.1639 | 320.2861
2.1742 | 319.7021
2.1848 | 319.2283
2.1953 | 318.5168
2.2074 | 318.0596
2.2181 | 317.9495
2.2282 | 317.6785
2.2385 | 317.5432
2.2489 | 317.6315
2.2595 | 317.6801
2.2701 | 317.3826
2.2822 | 317.0483
2.2929 | 316.9105
2.3034 | 316.6024
2.3135 | 316.2689
2.324 | 316.1644
2.3344 | 316.0717
2.3448 | 315.7886
2.3552 | 315.779
2.366 | 315.7312
2.3765 | 315.5329
2.3868 | 315.1901
2.397 | 314.8444
2.4077 | 314.6746
2.4182 | 314.3873
2.4283 | 314.2771
2.4387 | 314.459
2.4489 | 314.6242
2.4593 | 314.808
2.4698 | 315.2384
2.4805 | 315.6085
2.491 | 315.8288
2.503 | 316.2094
2.5137 | 316.6953
2.5241 | 317.0016
2.5344 | 317.0326
2.5447 | 317.2051
2.5555 | 317.4595
2.5658 | 317.521
2.576 | 317.8533
2.5868 | 318.23
2.5971 | 318.4405
2.6077 | 318.4521
2.6179 | 318.4428
2.6286 | 318.4007
2.6391 | 318.0562
2.6511 | 317.6764
2.6618 | 317.4754
2.6719 | 317.2127
2.6823 | 317.1006
2.6926 | 316.967
2.7034 | 316.8018
2.714 | 316.5505
2.7259 | 316.3884
2.7366 | 316.7112
2.7471 | 316.7791
2.7573 | 316.6427
2.7676 | 316.8186
2.7783 | 316.9447
2.7888 | 316.7687
2.7989 | 316.7334
2.8098 | 316.7417
2.8201 | 316.6739
2.8305 | 316.3834
2.8409 | 316.3298
2.8515 | 316.4051
2.862 | 316.1901
2.874 | 315.869
2.8847 | 315.6936
2.8948 | 315.4928
2.9052 | 315.2329
2.9156 | 315.1008
2.9263 | 314.8969
2.9369 | 314.3264
2.9487 | 313.7936
2.9596 | 313.639
2.97 | 313.3677
2.9802 | 313.0281
2.9907 | 312.9153
3.0012 | 312.8773
3.0116 | 312.5692
3.0218 | 312.5217
3.0328 | 312.5674
3.0431 | 312.3178
3.0534 | 311.8286
3.0637 | 311.4245
3.0743 | 311.2279
3.0849 | 310.9464
3.0969 | 310.5096
3.1077 | 310.2358
3.1178 | 309.7676
3.128 | 309.2397
3.1385 | 308.8447
3.1492 | 308.4343
3.1597 | 307.8474
3.1718 | 307.1599
3.1825 | 306.5886
3.1929 | 305.885
3.2031 | 305.1897
3.2136 | 304.6516
3.2241 | 303.9045
3.2345 | 302.8411
3.2447 | 302.1287
3.2556 | 301.4641
3.2661 | 300.6018
3.2744 | 299.6936

## Probe 1.4
Probe 1.4 | Probe 1.4
Stauchung | Standardkraft
mm | N
0 | 3.8858
2.706e-05 | 3.8526
-1.0291e-07 | 3.831
-1.0291e-07 | 3.8263
-1.0291e-07 | 3.8116
0.0002438 | 3.9285
0.010906 | 4.4465
0.021511 | 4.8738
0.031856 | 5.2917
0.042423 | 5.6638
0.052692 | 6.0652
0.063205 | 6.4724
0.073764 | 6.8938
0.083843 | 7.3264
0.094326 | 7.8015
0.10466 | 8.343
0.11489 | 8.8909
0.1253 | 9.4734
0.13606 | 10.0618
0.14649 | 10.6545
0.15672 | 11.2693
0.16699 | 11.8874
0.17748 | 12.5256
0.1881 | 13.2043
0.19821 | 13.9426
0.20898 | 14.7317
0.21909 | 15.5686
0.22946 | 16.4543
0.24004 | 17.421
0.25074 | 18.4806
0.26141 | 19.5919
0.27133 | 20.7902
0.27977 | 21.8312
0.28819 | 22.882
0.29669 | 23.964
0.30478 | 25.128
0.31293 | 26.4484
0.31943 | 27.4718
0.32554 | 28.5363
0.33174 | 29.5988
0.33779 | 30.6847
0.34399 | 31.88
0.35031 | 33.1398
0.35684 | 34.4347
0.36297 | 35.7628
0.36946 | 37.0577
0.37552 | 38.382
0.3815 | 39.7589
0.38785 | 41.1925
0.39421 | 42.6652
0.39843 | 43.6964
0.40244 | 44.7081
0.40692 | 45.7159
0.41091 | 46.7355
0.41505 | 47.798
0.41903 | 48.88
0.4233 | 50.0089
0.42762 | 51.1691
0.43191 | 52.3292
0.43602 | 53.5284
0.4399 | 54.7042
0.44432 | 55.9073
0.44829 | 57.1691
0.45243 | 58.5011
0.45661 | 59.8722
0.46082 | 61.3331
0.46521 | 62.8292
0.46953 | 64.3722
0.47361 | 65.9933
0.47782 | 67.5792
0.48232 | 69.1769
0.48613 | 70.8097
0.49025 | 72.4542
0.4943 | 74.0948
0.49843 | 75.8175
0.50278 | 77.5323
0.50707 | 79.298
0.51096 | 81.1339
0.51522 | 82.9191
0.51973 | 84.6847
0.52362 | 86.4933
0.52772 | 88.2823
0.53173 | 90.0675
0.53587 | 91.9425
0.5402 | 93.8214
0.54451 | 95.7042
0.54849 | 97.6339
0.55254 | 99.4972
0.55686 | 101.3605
0.56072 | 103.2941
0.56482 | 105.2706
0.569 | 107.2706
0.57117 | 108.3097
0.57325 | 109.3566
0.57538 | 110.3956
0.57761 | 111.4034
0.57981 | 112.4347
0.5819 | 113.4816
0.58388 | 114.5597
0.58582 | 115.63
0.58791 | 116.6613
0.59014 | 117.6691
0.59239 | 118.6769
0.59456 | 119.6847
0.59647 | 120.6847
0.59837 | 121.7238
0.6004 | 122.755
0.60244 | 123.755
0.60649 | 125.7316
0.60871 | 126.7706
0.61073 | 127.8097
0.61276 | 128.8253
0.61505 | 129.8488
0.61721 | 130.8956
0.6193 | 131.9503
0.62132 | 132.9894
0.62327 | 134.0284
0.62532 | 135.0284
0.62985 | 136.9816
0.63387 | 138.9503
0.6359 | 139.9659
0.63787 | 140.9816
0.64196 | 142.9581
0.64417 | 143.9659
0.64626 | 145.0206
0.64835 | 146.0753
0.65041 | 147.0988
0.65258 | 148.1144
0.65479 | 149.1378
0.65689 | 150.1613
0.65886 | 151.2003
0.66079 | 152.2159
0.66282 | 153.2159
0.66505 | 154.2238
0.66926 | 156.2042
0.67121 | 157.2198
0.67327 | 158.2589
0.67535 | 159.2902
0.67749 | 160.298
0.6795 | 161.3214
0.68165 | 162.3605
0.68374 | 163.4073
0.68591 | 164.4386
0.68817 | 165.4386
0.69033 | 166.4386
0.69245 | 167.4698
0.69454 | 168.5245
0.69648 | 169.5714
0.69844 | 170.5714
0.70294 | 172.5011
0.70712 | 174.3995
0.71121 | 176.3722
0.71514 | 178.255
0.71937 | 180.1847
0.72354 | 182.1456
0.72785 | 184.0597
0.73201 | 186.0206
0.73591 | 187.9347
0.74046 | 189.7277
0.74453 | 191.4933
0.74855 | 193.3175
0.75254 | 195.087
0.75669 | 196.8956
0.761 | 198.7198
0.76532 | 200.4777
0.7694 | 202.255
0.77334 | 203.9386
0.77761 | 205.5284
0.78161 | 207.1534
0.78566 | 208.837
0.78987 | 210.4972
0.79408 | 212.1808
0.7984 | 213.8448
0.80268 | 215.3995
0.80682 | 217.0363
0.81081 | 218.4933
0.8154 | 219.8527
0.81932 | 221.2238
0.82327 | 222.6378
0.82737 | 223.9425
0.83148 | 225.3722
0.83572 | 226.7394
0.84014 | 228.048
0.84422 | 229.38
0.84832 | 230.5519
0.85279 | 231.6144
0.85677 | 232.6925
0.86081 | 233.7745
0.86698 | 235.2902
0.87122 | 236.3605
0.8777 | 237.8175
0.88366 | 239.2726
0.89015 | 240.6027
0.89617 | 242.0851
0.90243 | 243.5831
0.90675 | 244.6417
0.91329 | 246.0675
0.91741 | 247.0792
0.92361 | 248.3995
0.92997 | 249.587
0.93601 | 250.839
0.94222 | 252.0363
0.94863 | 253.2491
0.95493 | 254.4484
0.96118 | 255.4698
0.96946 | 256.6515
0.97748 | 257.7609
0.98601 | 258.8087
0.99625 | 259.6705
1.0065 | 260.2311
1.017 | 261.1578
1.0278 | 262.0807
1.0383 | 262.7418
1.0503 | 263.5255
1.061 | 264.4962
1.0713 | 265.6124
1.0816 | 266.6456
1.092 | 267.8947
1.1006 | 268.9259
1.1088 | 269.9298
1.117 | 271.0333
1.1233 | 272.0411
1.1296 | 273.213
1.1362 | 274.2267
1.1423 | 275.3771
1.151 | 276.6154
1.157 | 277.7365
1.1629 | 278.8263
1.1693 | 280.1271
1.1759 | 281.4943
1.1818 | 282.8107
1.1884 | 283.8771
1.1943 | 285.0255
1.2004 | 286.1818
1.2068 | 287.5021
1.2132 | 288.7189
1.2191 | 289.84
1.2274 | 291.2091
1.2336 | 292.4318
1.2398 | 293.7013
1.2464 | 294.7208
1.2526 | 295.7228
1.2633 | 296.4952
1.2753 | 296.7782
1.286 | 296.5287
1.2965 | 295.4046
1.3026 | 294.4007
1.3107 | 293.2152
1.3214 | 292.264
1.3317 | 291.6336
1.342 | 291.3728
1.3525 | 291.4384
1.3632 | 291.1871
1.3738 | 290.4581
1.3839 | 289.9513
1.3945 | 290.0394
1.4048 | 290.5003
1.4153 | 290.8963
1.4254 | 291.8299
1.434 | 292.8553
1.4442 | 293.9783
1.4544 | 295.159
1.4628 | 296.3348
1.4735 | 297.5184
1.4841 | 298.1248
1.4961 | 298.8255
1.5069 | 299.7952
1.5173 | 300.5926
1.5275 | 300.9842
1.5378 | 301.3719
1.5485 | 301.5906
1.5588 | 301.201
1.5691 | 300.3309
1.5777 | 299.1688
1.5842 | 298.0575
1.5903 | 296.8622
1.5968 | 295.6473
1.6047 | 294.4911
1.6152 | 293.7352
1.6256 | 293.4683
1.6361 | 293.1932
1.6463 | 293.5499
1.657 | 294.4434
1.6672 | 295.3165
1.6774 | 296.2657
1.6879 | 297.4835
1.6984 | 298.6641
1.709 | 299.3882
1.7211 | 300.3453
1.7318 | 301.2447
1.7424 | 301.8199
1.7524 | 302.1983
1.7629 | 302.7051
1.7733 | 303.169
1.7837 | 303.2815
1.7941 | 303.5923
1.805 | 303.7742
1.8155 | 303.6236
1.8256 | 303.3026
1.836 | 303.09
1.8465 | 303.0767
1.8571 | 302.8065
1.8692 | 302.923
1.88 | 303.1868
1.8902 | 303.129
1.9003 | 303.2289
1.9108 | 303.5853
1.9213 | 303.876
1.9318 | 303.7616
1.9419 | 303.8346
1.9527 | 304.1988
1.9631 | 304.5035
1.9733 | 304.7848
1.9837 | 305.3189
1.9942 | 305.8473
2.0046 | 306.2393
2.0149 | 306.964
2.0258 | 307.6729
2.0361 | 308.1854
2.0466 | 308.403
2.0568 | 308.6482
2.0675 | 309.0593
2.078 | 309.2874
2.09 | 309.6058
2.1007 | 310.1473
2.1108 | 310.682
2.1211 | 311.2489
2.1316 | 312.1327
2.1422 | 312.9452
2.1529 | 313.3214
2.1648 | 313.8082
2.1755 | 314.5289
2.186 | 315.2086
2.1962 | 315.7896
2.2066 | 316.607
2.2171 | 317.3912
2.2276 | 317.9234
2.2379 | 318.8326
2.2487 | 319.7984
2.2591 | 320.6432
2.2694 | 321.3316
2.2798 | 321.9308
2.2903 | 322.5221
2.3009 | 322.943
2.3129 | 323.432
2.3236 | 323.8573
2.3338 | 324.1198
2.344 | 324.3804
2.3545 | 324.8228
2.3651 | 325.1705
2.3757 | 325.1271
2.3876 | 325.1189
2.3984 | 325.2964
2.409 | 325.2492
2.4191 | 325.108
2.4297 | 325.1036
2.4401 | 325.0589
2.4504 | 324.7798
2.4608 | 324.6976
2.4716 | 324.6266
2.4821 | 324.264
2.4923 | 323.6552
2.5027 | 323.1586
2.5133 | 322.7279
2.5238 | 321.8666
2.5359 | 320.9486
2.5466 | 320.4354
2.5568 | 319.7382
2.567 | 319.0624
2.5774 | 318.5819
2.5879 | 318.017
2.5986 | 317.0804
2.6086 | 316.1254
2.6193 | 315.2621
2.6297 | 314.2601
2.64 | 313.057
2.6504 | 312.0092
2.661 | 310.9418
2.6714 | 309.7123
2.6816 | 308.7445
2.6924 | 307.9545
2.7028 | 307.1859
2.7132 | 306.2289
2.7235 | 305.3353
2.7341 | 304.6244
2.7447 | 303.8524
2.7567 | 302.9579
2.7674 | 302.3807
2.7775 | 301.7509
2.7878 | 301.1278
2.7983 | 300.7596
2.8089 | 300.4105
2.8196 | 299.786
2.8314 | 299.1288
2.8423 | 298.7787
2.8527 | 298.2531
2.8629 | 297.3341
2.8733 | 296.1573
2.882 | 294.8507
2.8878 | 293.6671
2.8923 | 292.7296

## Probe 1.5
Probe 1.5 | Probe 1.5
Stauchung | Standardkraft
mm | N
0 | 4.1938
-2.7264e-05 | 4.1872
-1.0198e-07 | 4.1828
-1.0198e-07 | 4.1563
-5.4427e-05 | 4.1588
0.00018947 | 4.2339
0.011103 | 4.6499
0.021281 | 5.0185
0.031962 | 5.3989
0.042155 | 5.7666
0.05279 | 6.0971
0.063304 | 6.4497
0.073359 | 6.832
0.083842 | 7.1611
0.094088 | 7.5444
0.10443 | 8.1831
0.11481 | 9.0483
0.12551 | 10.061
0.13603 | 11.2475
0.14414 | 12.3667
0.15219 | 13.6772
0.1586 | 14.7983
0.16506 | 16.0249
0.17128 | 17.2944
0.17751 | 18.6049
0.18364 | 20.0034
0.18992 | 21.4975
0.19415 | 22.56
0.19853 | 23.6382
0.2026 | 24.771
0.20649 | 25.9077
0.21093 | 27.103
0.21488 | 28.3257
0.219 | 29.6342
0.22319 | 30.9858
0.2274 | 32.4311
0.23181 | 33.9116
0.23609 | 35.4467
0.24021 | 37.0561
0.24432 | 38.646
0.24888 | 40.2475
0.25282 | 41.8686
0.25688 | 43.521
0.2609 | 45.1772
0.26502 | 46.9077
0.26937 | 48.6421
0.27365 | 50.4428
0.27758 | 52.3139
0.28179 | 54.1538
0.28632 | 55.9936
0.29023 | 57.8491
0.29428 | 59.7358
0.29824 | 61.6616
0.30245 | 63.6655
0.30455 | 64.6655
0.30894 | 66.6655
0.31106 | 67.6967
0.31315 | 68.7436
0.31506 | 69.7905
0.31704 | 70.8061
0.3213 | 72.7905
0.32345 | 73.8139
0.32543 | 74.853
0.32733 | 75.9155
0.32935 | 77.0092
0.33144 | 78.0874
0.33353 | 79.1655
0.33556 | 80.2592
0.33768 | 81.3842
0.33986 | 82.5249
0.34192 | 83.6655
0.34418 | 84.7827
0.34629 | 85.8921
0.34847 | 87.0327
0.3505 | 88.1889
0.35243 | 89.353
0.35446 | 90.4702
0.35665 | 91.5874
0.35895 | 92.6889
0.36112 | 93.7827
0.36303 | 94.8842
0.36499 | 96.0171
0.36701 | 97.1577
0.36897 | 98.2905
0.37104 | 99.3921
0.3731 | 100.5092
0.37525 | 101.6811
0.37739 | 102.8452
0.3794 | 104.0092
0.38156 | 105.1577
0.38378 | 106.3217
0.38592 | 107.5171
0.38801 | 108.6967
0.3899 | 109.853
0.39189 | 110.9936
0.39423 | 112.103
0.39641 | 113.1967
0.39853 | 114.2671
0.40052 | 115.3764
0.40247 | 116.5249
0.4045 | 117.6421
0.40648 | 118.7358
0.40856 | 119.8217
0.41069 | 120.9389
0.41281 | 122.0874
0.41486 | 123.2202
0.41696 | 124.3374
0.41918 | 125.4467
0.42137 | 126.5483
0.42346 | 127.6499
0.42545 | 128.7671
0.4274 | 129.8764
0.42945 | 130.9624
0.43161 | 132.0249
0.43378 | 133.0874
0.43582 | 134.1655
0.43778 | 135.2514
0.43987 | 136.3686
0.44193 | 137.478
0.44405 | 138.5405
0.44609 | 139.6186
0.44821 | 140.7046
0.45041 | 141.8139
0.45247 | 142.9077
0.45464 | 143.9467
0.45685 | 144.9936
0.45899 | 146.0796
0.4612 | 147.1811
0.4631 | 148.2827
0.46505 | 149.353
0.46725 | 150.3764
0.46954 | 151.4155
0.47373 | 153.4116
0.47565 | 154.4819
0.47779 | 155.56
0.47977 | 156.5991
0.48175 | 157.6147
0.4838 | 158.6694
0.48593 | 159.7788
0.48801 | 160.8882
0.4901 | 162.0132
0.49227 | 163.1147
0.49446 | 164.2397
0.49652 | 165.396
0.4986 | 166.5757
0.50058 | 167.7866
0.50251 | 168.9585
0.50465 | 170.0913
0.50698 | 171.2397
0.50921 | 172.4116
0.51123 | 173.5678
0.5131 | 174.7788
0.51516 | 176.0132
0.51718 | 177.2163
0.51913 | 178.4194
0.52114 | 179.6382
0.52328 | 180.9038
0.52536 | 182.2007
0.52752 | 183.4507
0.52972 | 184.6928
0.53184 | 185.9428
0.53404 | 187.2241
0.53605 | 188.4897
0.53799 | 189.7475
0.53989 | 190.9507
0.54203 | 192.1303
0.54421 | 193.31
0.54627 | 194.4897
0.54822 | 195.7007
0.5502 | 196.9194
0.55226 | 198.1538
0.55435 | 199.3491
0.55648 | 200.5678
0.55852 | 201.7944
0.56061 | 203.0522
0.56275 | 204.2944
0.56493 | 205.4897
0.56719 | 206.646
0.56928 | 207.7944
0.57144 | 208.9897
0.5734 | 210.1772
0.57535 | 211.3257
0.57733 | 212.3725
0.57959 | 213.3803
0.58402 | 215.3452
0.58789 | 217.3022
0.59196 | 219.1928
0.59603 | 221.0014
0.60018 | 222.8803
0.6045 | 224.6421
0.60871 | 226.4233
0.61277 | 228.1108
0.61719 | 229.521
0.62151 | 230.8452
0.62536 | 232.1772
0.6294 | 233.3842
0.63357 | 234.5327
0.63781 | 235.7866
0.64207 | 236.896
0.64636 | 238.0405
0.65028 | 239.1733
0.65457 | 240.2358
0.65878 | 241.3335
0.66275 | 242.5678
0.667 | 243.7671
0.67118 | 245.0171
0.67539 | 246.2671
0.67985 | 247.3686
0.68406 | 248.5249
0.68803 | 249.5874
0.69465 | 250.9077
0.70066 | 252.3628
0.70666 | 253.9116
0.71087 | 255.1421
0.71514 | 256.3452
0.71951 | 257.5483
0.72354 | 258.7202
0.72998 | 260.0464
0.736 | 261.2924
0.74203 | 262.6635
0.74621 | 263.6987
0.75048 | 264.7964
0.75477 | 265.8471
0.75892 | 266.9174
0.76493 | 268.2651
0.77113 | 269.5112
0.77729 | 270.9116
0.78361 | 272.2827
0.79008 | 273.521
0.79631 | 274.7319
0.80483 | 275.9409
0.81287 | 277.1714
0.82105 | 278.4253
0.82743 | 279.5444
0.83373 | 280.8276
0.84009 | 281.9018
0.8462 | 282.9018
0.85235 | 283.9094
0.85853 | 285.009
0.86506 | 286.0403
0.87323 | 287.2678
0.88357 | 288.5061
0.89192 | 289.7873
0.89837 | 290.8264
0.907 | 292.1057
0.91554 | 293.1076
0.92554 | 294.2102
0.9359 | 295.3508
0.94636 | 296.5559
0.957 | 297.1296
0.96705 | 297.6662
0.97774 | 298.3762
0.98785 | 298.8176
0.99809 | 299.2971
1.0086 | 300.05
1.0192 | 300.7273
1.0299 | 301.071
1.0418 | 301.5757
1.0526 | 302.3476
1.063 | 302.9804
1.0731 | 303.5688
1.0837 | 304.5727
1.0941 | 305.6186
1.1046 | 306.3286
1.1148 | 307.2856
1.1257 | 308.3159
1.1361 | 309.3178
1.1465 | 310.1831
1.1567 | 311.3774
1.1653 | 312.6216
1.1737 | 313.7446
1.184 | 314.7944
1.192 | 315.8647
1.2006 | 317.1108
1.2066 | 318.1909
1.215 | 319.4292
1.221 | 320.562
1.2273 | 321.6831
1.2338 | 322.8471
1.2402 | 323.9721
1.2485 | 325.2085
1.2567 | 326.3208
1.2648 | 327.4946
1.2711 | 328.5844
1.2776 | 329.8481
1.2839 | 330.8872
1.292 | 332.1411
1.3002 | 333.4829
1.3066 | 334.729
1.3131 | 335.8462
1.319 | 336.9184
1.3274 | 338.1352
1.3336 | 339.2036
1.3399 | 340.4067
1.3465 | 341.5376
1.3527 | 342.686
1.3634 | 343.8032
1.3733 | 344.8042
1.3817 | 345.8999
1.3903 | 346.9702
1.4008 | 347.9321
1.4108 | 349.1538
1.4193 | 350.4253
1.4276 | 351.6479
1.4359 | 352.6889
1.4439 | 354.0307
1.4502 | 355.1557
1.4567 | 356.3257
1.4631 | 357.4116
1.4715 | 358.4253
1.4816 | 359.2959
1.4898 | 360.3867
1.4963 | 361.3867
1.5025 | 362.4883
1.513 | 363.7461
1.5211 | 364.9082
1.5273 | 365.9961
1.5339 | 367.0429
1.54 | 368.0937
1.5484 | 369.0976
1.5565 | 370.2509
1.5649 | 371.5713
1.5737 | 372.749
1.5843 | 373.688
1.5962 | 374.3569
1.607 | 375.1137
1.6172 | 375.821
1.6276 | 376.0457
1.6378 | 376.5721
1.6486 | 376.8893
1.6589 | 376.3499
1.6709 | 376.1535
1.6818 | 376.4162
1.6922 | 376.6437
1.7024 | 376.8455
1.7128 | 377.5843
1.7233 | 378.7366
1.7339 | 379.5745
1.744 | 380.5735
1.7524 | 381.7318
1.7609 | 382.8509
1.7713 | 383.9349
1.7795 | 385.0501
1.7879 | 386.3333
1.7966 | 387.5403
1.805 | 388.5609
1.8152 | 389.6566
1.8255 | 390.8636
1.8341 | 391.9847
1.8425 | 392.9886
1.8526 | 394.1732
1.8608 | 395.3958
1.8694 | 396.7376
1.8775 | 397.9759
1.8856 | 399.1302
1.8918 | 400.1771
1.8981 | 401.4391
1.9047 | 402.5778
1.9107 | 403.8063
1.9194 | 404.8727
1.9274 | 405.9313
1.9356 | 407.2184
1.9421 | 408.3141
1.9482 | 409.5192
1.9569 | 410.6657
1.9628 | 411.6676
1.9689 | 412.6911
1.9753 | 413.9176
1.9819 | 415.0465
1.9878 | 416.0797
1.9961 | 417.4333
2.0023 | 418.6637
2.0087 | 420.0485
2.0153 | 421.2282
2.0214 | 422.5094
2.0301 | 423.6852
2.0381 | 424.8844
2.0464 | 426.0094
2.0549 | 427.0836
2.0653 | 428.154
2.0755 | 428.7262
2.0859 | 428.9312
2.0962 | 428.6551
2.1065 | 427.7977
2.1168 | 427.2411
2.1276 | 426.6722
2.138 | 425.807
2.1462 | 424.6976
2.1522 | 423.5863
2.1586 | 422.3539
2.165 | 420.932
2.1711 | 419.6214
2.1776 | 418.3558
2.1857 | 417.2259
2.1961 | 416.5711
2.2067 | 416.2861
2.2171 | 415.8281
2.2273 | 415.7827
2.2382 | 415.8495
2.2487 | 415.5735
2.2589 | 414.9475
2.2693 | 414.4927
2.2799 | 414.2084
2.2905 | 413.4887
2.3024 | 412.7314
2.3131 | 412.4378
2.3233 | 411.8985
2.3335 | 411.3218
2.344 | 410.9796
2.3546 | 410.6263
2.3652 | 409.8392
2.3772 | 408.9525
2.3879 | 408.388
2.3984 | 407.6268
2.4087 | 406.9178
2.419 | 406.4461
2.4296 | 405.6512
2.4381 | 404.4617
2.4439 | 403.4109
2.4481 | 402.2586
2.4525 | 400.8797
2.4567 | 399.3172
2.4611 | 397.5594
2.4653 | 395.9227
2.4693 | 394.4109
2.4738 | 393.0242
2.4778 | 391.8328
2.4839 | 390.4129
2.4901 | 389.3758
2.4986 | 388.3309
2.509 | 387.2391
2.5193 | 386.3006
2.5232 | 386.034

## Probe 1.6
Probe 1.6 | Probe 1.6
Stauchung | Standardkraft
mm | N
0 | 3.8597
-2.7162e-05 | 3.8214
-2.7163e-05 | 3.7966
-5.4326e-05 | 3.7843
-5.4326e-05 | 3.7479
0.00070277 | 3.9263
0.011018 | 4.4746
0.021096 | 4.9287
0.031579 | 5.3438
0.042046 | 5.7197
0.052285 | 6.1114
0.062631 | 6.6641
0.073281 | 7.291
0.083871 | 7.9375
0.094056 | 8.6172
0.10433 | 9.3516
0.11492 | 10.1699
0.1254 | 11.0127
0.13545 | 11.8877
0.14624 | 12.8086
0.15631 | 13.8321
0.16679 | 15.003
0.17517 | 16.0274
0.18375 | 17.1231
0.19196 | 18.3653
0.20054 | 19.666
0.20664 | 20.6836
0.21287 | 21.7344
0.21917 | 22.8535
0.2255 | 24.0625
0.23164 | 25.3028
0.23811 | 26.5645
0.24407 | 27.9102
0.25027 | 29.3145
0.25668 | 30.8106
0.26099 | 31.8184
0.26486 | 32.8535
0.26901 | 33.877
0.27326 | 34.9473
0.27716 | 36.0996
0.28131 | 37.3145
0.28555 | 38.5879
0.28972 | 39.9629
0.29416 | 41.3379
0.29849 | 42.7676
0.30232 | 44.2403
0.30672 | 45.6778
0.31104 | 47.127
0.31486 | 48.6153
0.31893 | 50.1153
0.32299 | 51.6621
0.32714 | 53.2715
0.3316 | 54.8965
0.3357 | 56.5918
0.3397 | 58.2676
0.34417 | 59.9239
0.34831 | 61.5879
0.35238 | 63.2989
0.35638 | 64.9981
0.3606 | 66.7715
0.36479 | 68.5606
0.3691 | 70.3262
0.37327 | 72.1465
0.37725 | 73.9668
0.38155 | 75.7676
0.38566 | 77.627
0.38961 | 79.5762
0.39382 | 81.5215
0.39803 | 83.5293
0.40022 | 84.5449
0.40238 | 85.5449
0.40673 | 87.4981
0.40885 | 88.4981
0.41282 | 90.4668
0.41717 | 92.3316
0.42153 | 94.1559
0.42542 | 96.0074
0.42963 | 97.8121
0.43363 | 99.609
0.43788 | 101.4645
0.44212 | 103.2457
0.44637 | 105.066
0.45035 | 106.8668
0.45473 | 108.5465
0.45899 | 110.1871
0.46285 | 111.859
0.46697 | 113.4996
0.47103 | 115.1285
0.47523 | 116.8199
0.47958 | 118.4059
0.4839 | 120.023
0.48773 | 121.6012
0.49197 | 123.0855
0.49617 | 124.5465
0.50014 | 126.0621
0.5043 | 127.5426
0.50842 | 128.9918
0.51273 | 130.441
0.51709 | 131.7691
0.5213 | 133.1012
0.5253 | 134.3121
0.52973 | 135.3863
0.53383 | 136.3902
0.53784 | 137.4293
0.54385 | 138.9019
0.54807 | 139.9449
0.55238 | 140.9449
0.55661 | 141.9957
0.56067 | 143.0309
0.56715 | 144.4312
0.57319 | 145.9117
0.57723 | 146.943
0.58131 | 148.0367
0.58549 | 149.2477
0.58987 | 150.4312
0.59419 | 151.6109
0.59812 | 152.8609
0.60217 | 154.0406
0.60657 | 155.2242
0.61054 | 156.4977
0.61472 | 157.8297
0.61885 | 159.1695
0.62308 | 160.5719
0.62753 | 161.9156
0.63178 | 163.3375
0.63571 | 164.7906
0.64006 | 166.1344
0.64446 | 167.4664
0.64843 | 168.8609
0.65247 | 170.2047
0.65655 | 171.5758
0.66073 | 173.0094
0.66514 | 174.3922
0.66932 | 175.8453
0.6733 | 177.2945
0.67762 | 178.6031
0.68189 | 179.9039
0.68581 | 181.2789
0.68988 | 182.6461
0.69396 | 184.0172
0.69827 | 185.4742
0.70253 | 186.8219
0.70683 | 188.1891
0.71066 | 189.4859
0.71492 | 190.6891
0.71907 | 191.8766
0.72302 | 193.1695
0.72722 | 194.4312
0.73135 | 195.7086
0.73561 | 197.0055
0.74005 | 198.2242
0.74423 | 199.482
0.7482 | 200.6305
0.75267 | 201.7008
0.7567 | 202.7203
0.76074 | 203.7516
0.76677 | 205.2359
0.77098 | 206.2789
0.77748 | 207.7457
0.7816 | 208.7809
0.78789 | 210.0855
0.7941 | 211.2379
0.80013 | 212.3785
0.80638 | 213.5269
0.81282 | 214.7281
0.81906 | 215.9234
0.82515 | 216.9547
0.83142 | 217.9859
0.83765 | 219.1305
0.84395 | 220.318
0.85053 | 221.3863
0.85669 | 222.5074
0.86534 | 223.7242
0.87333 | 224.9527
0.88146 | 226.1305
0.89015 | 227.3453
0.89832 | 228.5553
0.90871 | 229.7906
0.91687 | 230.858
0.92549 | 232.0279
0.93353 | 233.1373
0.94388 | 234.3062
0.95216 | 235.4664
0.9608 | 236.6519
0.96906 | 237.735
0.9796 | 238.6891
0.98972 | 239.7916
0.99821 | 240.858
1.0064 | 241.983
1.0171 | 243.0289
1.0272 | 244.1607
1.0357 | 245.1861
1.0439 | 246.2076
1.0544 | 247.3687
1.0625 | 248.5113
1.0711 | 249.7535
1.0796 | 251.066
1.0882 | 252.2105
1.0963 | 253.3766
1.1046 | 254.6305
1.111 | 255.6461
1.1172 | 256.6988
1.1257 | 257.9098
1.1337 | 259.2066
1.1397 | 260.3844
1.1462 | 261.6754
1.1526 | 262.9762
1.1586 | 264.0543
1.1668 | 265.4098
1.1731 | 266.5445
1.1794 | 267.7848
1.1858 | 268.9059
1.1919 | 270.1773
1.1985 | 271.2223
1.2045 | 272.3316
1.2105 | 273.4234
1.2168 | 274.6422
1.2233 | 275.8238
1.2294 | 276.9352
1.238 | 278.107
1.2459 | 279.4
1.2522 | 280.4898
1.2586 | 281.5699
1.2649 | 282.6754
1.2733 | 283.9195
1.2792 | 284.9371
1.2854 | 285.9996
1.2919 | 287.1871
1.2985 | 288.2359
1.3044 | 289.318
1.3131 | 290.3492
1.3211 | 291.5289
1.3274 | 292.5777
1.3339 | 293.6363
1.34 | 294.8453
1.3465 | 295.8629
1.3525 | 296.9234
1.3586 | 298.0641
1.3649 | 299.2945
1.3713 | 300.5016
1.3774 | 301.773
1.3837 | 302.8668
1.3896 | 304.0894
1.396 | 305.3805
1.4023 | 306.7594
1.4087 | 307.9918
1.4149 | 309.3004
1.4215 | 310.3941
1.4274 | 311.4937
1.4334 | 312.5758
1.4398 | 313.7691
1.4462 | 314.9781
1.4524 | 316.1637
1.4587 | 317.1832
1.4648 | 318.2279
1.4709 | 319.3178
1.4773 | 320.4936
1.4837 | 321.5678
1.4897 | 322.6107
1.4981 | 323.8256
1.5043 | 324.9057
1.5106 | 326.0424
1.5172 | 327.0561
1.5254 | 328.224
1.536 | 328.9384
1.546 | 329.7021
1.5568 | 330.581
1.5672 | 331.1874
1.5774 | 331.6173
1.5878 | 332.2292
1.5984 | 332.5304
1.6087 | 332.2846
1.6188 | 332.2903
1.6296 | 332.3352
1.6399 | 332.1537
1.6503 | 331.6772
1.6607 | 331.338
1.6713 | 330.9789
1.6817 | 330.1952
1.6918 | 329.371
1.7023 | 328.5692
1.7126 | 327.4833
1.7191 | 326.4345
1.7251 | 325.3017
1.7314 | 324.0107
1.7378 | 322.7939
1.7444 | 321.5419
1.7504 | 320.3935
1.7569 | 319.1747
1.7631 | 318.0946
1.769 | 317.0399
1.7775 | 315.8622
1.7858 | 314.8271
1.7944 | 313.5478
1.8024 | 312.4247
1.8129 | 311.3173
1.8232 | 310.3026
1.8335 | 309.2177
1.8438 | 308.5136
1.8547 | 307.789
1.8652 | 306.914
1.8753 | 305.9179
1.8856 | 305.119
1.8961 | 304.5453
1.9067 | 303.6234
1.9168 | 302.9276
1.9275 | 302.5932
1.9376 | 302.3622
1.948 | 302.3288
1.9585 | 302.607
1.9693 | 302.8788
1.9799 | 302.8405
1.992 | 303.0399
2.0026 | 303.5136
2.013 | 304.0165
2.0232 | 304.4867
2.0337 | 305.2216
2.0442 | 306.0487
2.0544 | 306.6635
2.0646 | 307.7816
2.0733 | 308.9457
2.0816 | 310.0316
2.0921 | 310.7738
2.1043 | 311.891
2.1149 | 313.0551
2.1254 | 313.9994
2.1356 | 314.8871
2.1461 | 315.8861
2.1564 | 316.7514
2.1668 | 317.309
2.1771 | 318.1645
2.188 | 318.9662
2.1985 | 319.4604
2.2088 | 319.7162
2.2191 | 319.9821
2.2297 | 320.2668
2.2402 | 320.045
2.2502 | 319.8841
2.2609 | 319.8667
2.2711 | 319.5371
2.2813 | 319.072
2.2919 | 318.6389
2.3025 | 317.8777
2.3131 | 316.6697
2.323 | 315.4138
2.3337 | 314.238
2.3439 | 312.9929
2.3524 | 311.7937
2.3606 | 310.7263
2.3712 | 309.5251
2.3814 | 308.2693
2.3897 | 307.2371
2.4001 | 306.3083
2.411 | 305.4197
2.4215 | 304.45
2.4317 | 303.3816
2.442 | 302.3826
2.4525 | 301.5613
2.4631 | 300.4578
2.4731 | 299.4382
2.4773 | 299.1306

## Probe 1.7
Probe 1.7 | Probe 1.7
Stauchung | Standardkraft
mm | N
0 | 3.6339
-2.7163e-05 | 3.572
-8.1488e-05 | 3.537
-8.1489e-05 | 3.4973
-8.1489e-05 | 3.502
-8.1489e-05 | 3.4374
0.0092029 | 3.9615
0.019495 | 4.3609
0.029871 | 4.7633
0.040468 | 5.2447
0.050676 | 5.7813
0.061403 | 6.4566
0.071596 | 7.3512
0.081865 | 8.3893
0.092455 | 9.4674
0.10305 | 10.5758
0.11365 | 11.7809
0.12171 | 12.8111
0.13002 | 13.9654
0.1386 | 15.1959
0.14466 | 16.2096
0.15116 | 17.2603
0.15716 | 18.4361
0.1633 | 19.6803
0.16968 | 21.0143
0.17609 | 22.4498
0.18207 | 23.9264
0.18628 | 24.9498
0.19025 | 26.0279
0.19443 | 27.149
0.19855 | 28.317
0.20276 | 29.5279
0.20722 | 30.7545
0.21149 | 32.0396
0.21543 | 33.3482
0.21977 | 34.649
0.22411 | 35.9615
0.228 | 37.3404
0.23197 | 38.7467
0.23602 | 40.2115
0.2403 | 41.735
0.24462 | 43.2935
0.24887 | 44.9029
0.25283 | 46.5162
0.2572 | 48.106
0.26133 | 49.7115
0.26532 | 51.3795
0.26937 | 53.0318
0.27364 | 54.7467
0.27785 | 56.4928
0.28217 | 58.2154
0.28638 | 59.9615
0.29023 | 61.7193
0.29452 | 63.4342
0.29867 | 65.1842
0.30274 | 66.9889
0.30699 | 68.7818
0.31109 | 70.606
0.31538 | 72.4889
0.3197 | 74.3326
0.32394 | 76.2857
0.32791 | 78.1881
0.33244 | 80.1021
0.33644 | 82.0006
0.34062 | 83.9498
0.34469 | 85.8521
0.34873 | 87.8365
0.35093 | 88.8365
0.35514 | 90.817
0.35732 | 91.8248
0.35938 | 92.8717
0.36143 | 93.9264
0.36333 | 94.9576
0.36542 | 95.9654
0.36769 | 96.9654
0.37212 | 98.9146
0.37598 | 100.9068
0.38002 | 102.8717
0.38408 | 104.8365
0.3862 | 105.8443
0.38829 | 106.8678
0.39052 | 107.8678
0.39478 | 109.7975
0.39888 | 111.7232
0.4028 | 113.5201
0.40714 | 115.2467
0.41113 | 116.9654
0.41518 | 118.735
0.41936 | 120.4771
0.42363 | 122.2389
0.42797 | 123.9615
0.43228 | 125.6529
0.43631 | 127.4576
0.44036 | 129.1217
0.44498 | 130.7386
0.44887 | 132.3246
0.45291 | 133.9339
0.45692 | 135.4457
0.46109 | 137.0941
0.46527 | 138.7464
0.46963 | 140.4613
0.4738 | 142.2152
0.4779 | 143.9144
0.48228 | 145.5707
0.48624 | 147.305
0.49029 | 149.1097
0.49436 | 150.8949
0.4986 | 152.766
0.50289 | 154.5746
0.50725 | 156.2972
0.51128 | 158.0589
0.5152 | 159.7504
0.51962 | 161.3754
0.52362 | 163.0785
0.52769 | 164.8714
0.53178 | 166.6175
0.53613 | 168.4105
0.54056 | 170.1097
0.54486 | 171.8285
0.54884 | 173.5472
0.55302 | 175.0902
0.55748 | 176.5863
0.56142 | 178.1332
0.56553 | 179.6683
0.56951 | 181.1175
0.57381 | 182.7425
0.57796 | 184.2894
0.58237 | 185.8754
0.58633 | 187.4183
0.59071 | 188.8949
0.59489 | 190.3011
0.59883 | 191.8363
0.6029 | 193.4261
0.60701 | 195.1214
0.61122 | 196.9496
0.61555 | 198.7308
0.6198 | 200.5824
0.62374 | 202.4457
0.62792 | 204.1996
0.63213 | 205.9613
0.63612 | 207.8011
0.64027 | 209.5941
0.64438 | 211.3402
0.64867 | 212.9144
0.65311 | 213.9984
0.66331 | 214.5023
0.66978 | 213.4046
0.67586 | 212.3695
0.68613 | 211.8901
0.69667 | 212.9511
0.70726 | 214.1845
0.71525 | 215.3486
0.72366 | 216.5966
0.73218 | 217.6708
0.74252 | 218.7695
0.75067 | 219.8486
0.75909 | 220.9062
0.76979 | 222.1337
0.78036 | 223.204
0.78834 | 224.2558
0.79674 | 225.5116
0.80318 | 226.6015
0.80918 | 227.8222
0.8157 | 228.9433
0.82175 | 230.2988
0.8278 | 231.7284
0.83208 | 232.8339
0.83632 | 233.9433
0.84064 | 235.0292
0.84468 | 236.2167
0.84862 | 237.3378
0.85307 | 238.4628
0.85701 | 239.6738
0.86105 | 241.0566
0.86513 | 242.4238
0.86944 | 243.9238
0.87385 | 245.4433
0.87807 | 246.9745
0.88222 | 248.5683
0.88637 | 249.9902
0.89081 | 251.4277
0.89464 | 252.8417
0.89871 | 254.3534
0.90268 | 255.8066
0.90697 | 257.3964
0.91122 | 258.912
0.9155 | 260.5292
0.91952 | 262.0995
0.9238 | 263.541
0.92805 | 264.9511
0.93201 | 266.416
0.93609 | 267.8808
0.94018 | 269.3769
0.94445 | 270.9628
0.9488 | 272.4472
0.95306 | 273.912
0.95702 | 275.3027
0.96116 | 276.5136
0.96538 | 277.6972
0.96938 | 278.9238
0.97359 | 280.1699
0.9777 | 281.4081
0.98199 | 282.5995
0.98859 | 284.0937
0.9946 | 285.4921
1.0013 | 286.5351
1.0072 | 287.6288
1.0132 | 288.6835
1.0196 | 289.7949
1.026 | 290.8906
1.0321 | 291.9433
1.0426 | 293.1816
1.0508 | 294.2402
1.0593 | 295.5175
1.0675 | 296.6718
1.0779 | 297.6786
1.0861 | 298.704
1.0945 | 299.7831
1.105 | 300.7968
1.1156 | 301.1603
1.1256 | 301.3434
1.1364 | 301.5029
1.1468 | 301.3312
1.1571 | 300.7287
1.1673 | 300.2499
1.1779 | 299.7182
1.1883 | 299.0121
1.1985 | 298.7097
1.2094 | 298.539
1.2197 | 298.1569
1.2303 | 297.4318
1.2405 | 296.8532
1.2511 | 296.4775
1.2616 | 296.0729
1.2716 | 295.7568
1.2822 | 295.6055
1.2924 | 295.3959
1.3027 | 294.976
1.3131 | 294.8646
1.324 | 294.7216
1.3344 | 294.1862
1.3445 | 293.526
1.3549 | 292.9572
1.3653 | 292.2838
1.3759 | 291.2458
1.386 | 290.4128
1.3967 | 289.5944
1.407 | 288.5036
1.4172 | 287.3141
1.4279 | 286.2379
1.4365 | 285.2331
1.4449 | 283.9147
1.4511 | 282.821
1.4571 | 281.7702
1.4654 | 280.528
1.4741 | 279.235
1.4803 | 278.1198
1.4865 | 276.9069
1.4925 | 275.8675
1.5009 | 274.5706
1.5072 | 273.5491
1.5134 | 272.473
1.5196 | 271.1956

## Probe 1.8
Probe 1.8 | Probe 1.8
Stauchung | Standardkraft
mm | N
0 | 3.7706
1.7229e-08 | 3.6985
-2.7061e-05 | 3.6393
-2.7163e-05 | 3.6601
-2.7163e-05 | 3.6171
0.00035131 | 3.682
0.011189 | 3.9808
0.021374 | 4.1187
0.032208 | 4.191
0.0425 | 4.2706
0.052906 | 4.3271
0.063153 | 4.3828
0.073651 | 4.464
0.084286 | 4.5479
0.096417 | 4.6472
0.10713 | 4.7164
0.11737 | 4.7911
0.12765 | 4.8631
0.13823 | 4.9335
0.14877 | 5.0286
0.15944 | 5.1365
0.16957 | 5.2607
0.18016 | 5.4018
0.19048 | 5.5351
0.20084 | 5.6583
0.21116 | 5.8093
0.22184 | 5.9622
0.23208 | 6.1387
0.24225 | 6.3775
0.25299 | 6.6336
0.26329 | 6.8497
0.27374 | 7.0465
0.28401 | 7.2476
0.29457 | 7.4373
0.30512 | 7.5876
0.31519 | 7.702
0.32584 | 7.8511
0.33606 | 8.0078
0.34648 | 8.1418
0.35685 | 8.305
0.36767 | 8.4855
0.37824 | 8.6674
0.38831 | 8.8615
0.39885 | 9.0598
0.40918 | 9.2663
0.41977 | 9.4709
0.42985 | 9.6752
0.44058 | 9.8828
0.45073 | 10.083
0.46106 | 10.2418
0.47145 | 10.3532
0.48217 | 10.4854
0.49268 | 10.6247
0.50276 | 10.775
0.51338 | 10.9459
0.52366 | 11.1007
0.53402 | 11.3016
0.54441 | 11.5579
0.55503 | 11.7755
0.56539 | 11.9818
0.57558 | 12.2457
0.58628 | 12.5132
0.5966 | 12.8006
0.60711 | 13.1326
0.61749 | 13.4483
0.62814 | 13.7869
0.63865 | 14.2254
0.64872 | 14.6863
0.6592 | 15.1486
0.66953 | 15.6144
0.67972 | 16.0466
0.69014 | 16.4919
0.70093 | 16.9226
0.71147 | 17.3366
0.72163 | 17.7326
0.73187 | 18.153
0.74241 | 18.5676
0.75297 | 18.966
0.76302 | 19.4118
0.77371 | 19.8981
0.78398 | 20.4084
0.79427 | 20.9201
0.80486 | 21.4885
0.81555 | 22.1325
0.82613 | 22.8317
0.83618 | 23.5935
0.84677 | 24.4001
0.85709 | 25.3044
0.86762 | 26.3366
0.87779 | 27.5046
0.88641 | 28.5886
0.89442 | 29.9245
0.90077 | 31.0476
0.90679 | 32.2917
0.91309 | 33.5808
0.91963 | 34.9401
0.92603 | 36.3561
0.93215 | 37.7722
0.93845 | 39.1647
0.94444 | 40.6042
0.95056 | 42.0925
0.95482 | 43.1237
0.9592 | 44.1823
0.96335 | 45.2683
0.96738 | 46.3386
0.97177 | 47.3776
0.97582 | 48.4206
0.97981 | 49.4948
0.98383 | 50.5729
0.98813 | 51.6472
0.99245 | 52.7253
0.99674 | 53.7878
1.0008 | 54.862
1.0047 | 55.9089
1.0091 | 56.9792
1.0132 | 58.0925
1.0172 | 59.2644
1.0214 | 60.4675
1.0257 | 61.7019
1.03 | 62.9714
1.0342 | 64.2526
1.0384 | 65.6081
1.0426 | 66.9089
1.047 | 68.2565
1.0509 | 69.6237
1.0551 | 70.9987
1.0591 | 72.3854
1.0633 | 73.8894
1.0675 | 75.3972
1.0718 | 76.9558
1.0759 | 78.6159
1.08 | 80.2058
1.0846 | 81.7487
1.0885 | 83.2331
1.0926 | 84.3073
1.0986 | 85.4851
1.1051 | 86.9069
1.1094 | 88.0241
1.1134 | 89.6608
1.1173 | 91.6452
1.1195 | 92.653
1.1217 | 93.6608
1.1236 | 94.6999
1.1256 | 95.7624
1.1276 | 96.8327
1.1297 | 97.8952
1.1318 | 98.9733
1.1339 | 100.0671
1.136 | 101.1608
1.1382 | 102.2702
1.1403 | 103.3483
1.1426 | 104.403
1.1447 | 105.4733
1.1468 | 106.5515
1.1489 | 107.6608
1.1508 | 108.739
1.1528 | 109.7624
1.155 | 110.7624
1.1595 | 112.7311
1.1633 | 114.7194
1.1673 | 116.6608
1.1714 | 118.5593
1.1756 | 120.528
1.1799 | 122.4538
1.1841 | 124.4069
1.1881 | 126.3093
1.1925 | 128.0671
1.1967 | 129.7702
1.2008 | 131.5007
1.2048 | 133.1843
1.2089 | 134.9069
1.2131 | 136.6843
1.2175 | 138.403
1.2218 | 140.1374
1.2257 | 141.8718
1.2299 | 143.5163
1.234 | 145.196
1.238 | 146.989
1.2423 | 148.7858
1.2465 | 150.6257
1.2507 | 152.5007
1.2551 | 154.2937
1.2594 | 156.1413
1.2633 | 157.9226
1.2677 | 159.5827
1.2719 | 161.2038
1.276 | 162.8483
1.28 | 164.4616
1.284 | 166.0983
1.2884 | 167.7429
1.2927 | 169.3405
1.2968 | 170.9929
1.3008 | 172.5515
1.3052 | 174.0124
1.3094 | 175.4655
1.3133 | 176.989
1.3173 | 178.4616
1.3216 | 179.9694
1.3258 | 181.4929
1.3301 | 182.9304
1.3343 | 184.3991
1.3382 | 185.7858
1.3425 | 187.0749
1.3465 | 188.4108
1.3506 | 189.8366
1.3548 | 191.1999
1.359 | 192.571
1.3633 | 193.9147
1.3676 | 195.1101
1.3718 | 196.3249
1.3757 | 197.3288
1.3823 | 198.5886
1.3883 | 199.7897
1.3943 | 200.8269
1.4007 | 201.9421
1.4071 | 203.0319
1.4132 | 204.0495
1.4216 | 205.3737
1.4277 | 206.5964
1.4339 | 208.0065
1.4382 | 209.0339
1.4425 | 210.0437
1.4466 | 211.114
1.4506 | 212.1413
1.4549 | 213.196
1.4589 | 214.3093
1.4631 | 215.5124
1.4672 | 216.7429
1.4715 | 218.0476
1.4759 | 219.2429
1.4802 | 220.4772
1.4842 | 221.7585
1.4884 | 222.8718
1.4929 | 223.9577
1.4968 | 225.0671
1.5009 | 226.1999
1.5049 | 227.2819
1.5092 | 228.4616
1.5134 | 229.5515
1.5177 | 230.7077
1.5217 | 231.8366
1.5281 | 233.319
1.5342 | 234.8347
1.5383 | 235.905
1.5423 | 236.948
1.5466 | 238.1003
1.5509 | 239.1355
1.5572 | 240.6413
1.5632 | 241.9362
1.5694 | 243.1315
1.5755 | 244.5046
1.5819 | 245.8269
1.5884 | 247.0925
1.5947 | 248.2233
1.6032 | 249.2741
1.6132 | 250.2839
1.6236 | 251.2556
1.634 | 252.1364
1.6445 | 252.5754
1.6548 | 253.113
1.6655 | 253.7155
1.6758 | 254.1118
1.686 | 254.5603
1.6967 | 255.0221
1.7071 | 255.223
1.7176 | 255.0238
1.7277 | 254.8877
1.7386 | 254.8707
1.749 | 254.6605
1.7592 | 254.1146
1.7695 | 253.8082
1.7801 | 253.5228
1.7904 | 252.9212
1.8006 | 252.6263
1.8113 | 252.316
1.8216 | 251.8253
1.8321 | 251.1339
1.8423 | 250.4869
1.853 | 249.8985
1.8634 | 248.961
1.8735 | 247.796
1.884 | 246.7169
1.8943 | 245.5977
1.9028 | 244.5821
1.9131 | 243.6485
1.9239 | 242.8057
1.9343 | 241.9415
1.9447 | 241.0753
1.955 | 240.4966
1.9656 | 240.1446
1.9761 | 239.6089
1.9881 | 239.1776
1.9989 | 239.1254
2.0092 | 238.8947
2.0193 | 238.5656
2.0299 | 238.1806
2.0404 | 237.3232
2.0491 | 236.2841
2.0609 | 235.3466
2.0718 | 235.2787
2.0822 | 235.3435
2.0924 | 235.4881
2.1026 | 235.9634
2.1133 | 236.5493
2.1236 | 236.9834
2.1339 | 237.5308
2.1447 | 238.1118
2.1549 | 238.5369
2.1655 | 238.7427
2.1758 | 239.0918
2.1865 | 239.6094
2.1969 | 240.0388
2.207 | 240.4239
2.2175 | 240.8262
2.2278 | 241.1538
2.2381 | 241.3653
2.2485 | 241.7764
2.2593 | 242.1507
2.2698 | 242.3925
2.2799 | 242.5564
2.2902 | 242.8035
2.3007 | 243.2193
2.3112 | 243.4463
2.3215 | 243.795
2.3321 | 244.1783
2.3423 | 244.4934
2.3527 | 244.9605
2.3632 | 245.583
2.3738 | 246.1387
2.3844 | 246.416
2.3965 | 246.8057
2.4074 | 247.2701
2.4177 | 247.5863
2.4279 | 247.8731
2.4383 | 248.3614
2.4487 | 248.7129
2.4591 | 248.8449
2.4693 | 249.2126
2.4801 | 249.5482
2.4905 | 249.6481
2.5008 | 249.4884
2.5111 | 249.4416
2.5217 | 249.4019
2.5322 | 249.0286
2.5423 | 248.6995
2.5529 | 248.4332
2.5631 | 248.0989
2.5735 | 247.6839
2.584 | 247.3968
2.5948 | 247.0711
2.6054 | 246.5992
2.6174 | 246.147
2.6281 | 245.9811
2.6384 | 245.8331
2.6488 | 245.6699
2.6591 | 245.7614
2.6697 | 245.9427
2.6801 | 246.058
2.6902 | 246.4247
2.701 | 246.8507
2.7111 | 247.1862
2.7216 | 247.3115
2.7319 | 247.4935
2.7425 | 247.8023
2.7531 | 247.9014
2.7631 | 248.0383
2.7737 | 248.4501
2.784 | 248.8525
2.7944 | 249.1652
2.8048 | 249.7033
2.8156 | 250.1398
2.8261 | 250.2906
2.8362 | 250.3438
2.8466 | 250.5112
2.8571 | 250.7253
2.8677 | 250.7156
2.8778 | 250.8094
2.8885 | 250.9116
2.8987 | 250.8464
2.909 | 250.7252
2.9193 | 250.8769
2.9301 | 251.1066
2.9406 | 250.8262
2.9527 | 250.5502
2.9633 | 250.4747
2.9738 | 250.2072
2.984 | 249.9826
2.9945 | 250.0929
3.0049 | 250.2858
3.0153 | 250.3259
3.0256 | 250.7141
3.0364 | 251.2678
3.0468 | 251.6977
3.0572 | 252.0295
3.0675 | 252.614
3.078 | 253.3747
3.0886 | 253.9011
3.1007 | 254.8337
3.1115 | 255.8395
3.1216 | 256.5949
3.1318 | 257.3796
3.1423 | 258.3317
3.1529 | 259.2175
3.1634 | 259.7902
3.1735 | 260.3718
3.1841 | 261.1335
3.1945 | 261.9406
3.2049 | 262.5847
3.2152 | 263.2004
3.2259 | 263.8434
3.2362 | 264.3923
3.2464 | 265.0314
3.2572 | 265.6711
3.2675 | 266.2297
3.2781 | 266.4909
3.2883 | 266.7525
3.299 | 267.0794
3.3095 | 267.05
3.3215 | 266.8978
3.3322 | 266.6703
3.3423 | 266.038
3.3527 | 265.3168
3.3631 | 264.9532
3.3739 | 264.671
3.3845 | 263.7003
3.3963 | 262.8326
3.4071 | 262.8036
3.4175 | 262.5197
3.4277 | 261.9796
3.4381 | 261.4352
3.4488 | 261.039
3.4591 | 260.8333
3.4693 | 261.018
3.4802 | 261.3095
3.4904 | 261.5711
3.501 | 261.636
3.5113 | 261.7711
3.5218 | 261.9699
3.5324 | 261.9422
3.5445 | 262.0422
3.5552 | 262.2708
3.5652 | 262.3242
3.5756 | 262.3473
3.586 | 262.4706
3.5967 | 262.4461
3.6073 | 262.1801
3.6193 | 262.062
3.6301 | 262.1737
3.6406 | 262.1116
3.6506 | 262.0327
3.6611 | 262.4067
3.6716 | 262.8867
3.682 | 263.1891
3.6921 | 263.8762
3.7032 | 264.6335
3.7134 | 265.2238
3.7238 | 265.799
3.7341 | 266.5139
3.7448 | 267.3088
3.7553 | 267.9201
3.7673 | 268.6745
3.778 | 269.6149
3.7882 | 270.5045
3.7985 | 271.3951
3.809 | 272.4674
3.8196 | 273.399
3.8302 | 273.9943
3.8423 | 274.88
3.8529 | 275.8185
3.8633 | 276.6271
3.8736 | 277.4083
3.8839 | 278.3937
3.8945 | 279.423
3.9049 | 280.2296
3.9151 | 281.3097
3.926 | 282.5128
3.9364 | 283.5861
3.9468 | 284.3868
3.9572 | 285.1998
3.9677 | 286.2555
3.9782 | 287.1832
3.9903 | 288.2594
4.001 | 289.2057
4.0112 | 290.0436
4.0213 | 290.8356
4.032 | 291.818
4.0426 | 292.7028
4.0532 | 293.0592
4.0652 | 293.4791
4.0758 | 293.9772
4.0864 | 294.3208
4.0965 | 294.511
4.1068 | 294.8679
4.1174 | 295.2852
4.1278 | 295.4182
4.138 | 295.6902
4.1489 | 295.8542
4.1593 | 295.7561
4.1697 | 295.407
4.1799 | 294.9997
4.1906 | 294.469
4.2011 | 293.5691
4.2132 | 292.5993
4.2239 | 291.8547
4.2341 | 290.9953
4.2443 | 290.2697
4.2548 | 289.8154
4.2654 | 289.3877
4.276 | 288.4258
4.286 | 287.3896
4.2967 | 286.5976
4.307 | 285.789
4.3173 | 285.0224
4.3278 | 284.6472
4.3384 | 284.3398
4.3488 | 283.8037
4.3589 | 283.5581
4.3697 | 283.4406
4.38 | 283.1198
4.3904 | 282.5827
4.4008 | 282.1379
4.4115 | 281.6945
4.422 | 281.0021
4.434 | 280.1691
4.4447 | 279.614
4.4548 | 278.8513
4.4652 | 278.0388
4.4756 | 277.4528
4.4864 | 276.6989
4.497 | 275.6091
4.5069 | 274.4714
4.5174 | 273.4899
4.5277 | 272.652
4.5382 | 271.6276
4.5485 | 270.6686
4.5593 | 269.7253
4.5696 | 268.7214
4.5798 | 267.8825
4.5903 | 267.2082
4.6008 | 266.5412
4.6052 | 266.1945

## Probe 1.9
Probe 1.9 | Probe 1.9
Stauchung | Standardkraft
mm | N
0 | 3.7704
-5.4326e-05 | 3.7159
-8.1489e-05 | 3.6507
-0.00013573 | 3.6193
-0.00010865 | 3.6019
-0.00010865 | 3.6357
0.010856 | 4.31
0.021338 | 4.7485
0.031806 | 5.1474
0.041938 | 5.5088
0.052466 | 5.8911
0.06285 | 6.3442
0.073226 | 6.8642
0.083602 | 7.4438
0.094359 | 8.0757
0.10484 | 8.7261
0.11516 | 9.4311
0.12548 | 10.2016
0.13608 | 10.9692
0.14667 | 11.7417
0.1587 | 12.7251
0.16938 | 13.5805
0.17963 | 14.4702
0.18983 | 15.3794
0.20042 | 16.2915
0.21091 | 17.1509
0.22148 | 17.9839
0.23148 | 18.8725
0.24221 | 19.8081
0.25269 | 20.7719
0.26288 | 21.8227
0.27319 | 23.0122
0.28186 | 24.0571
0.2899 | 25.2114
0.29816 | 26.4536
0.30441 | 27.4731
0.31076 | 28.5727
0.31734 | 29.7134
0.32337 | 30.9341
0.33005 | 32.1489
0.33605 | 33.438
0.34214 | 34.7759
0.34841 | 36.229
0.35488 | 37.727
0.35895 | 38.7895
0.36314 | 39.8325
0.36745 | 40.8911
0.37145 | 41.9887
0.37549 | 43.102
0.37951 | 44.2348
0.38375 | 45.4419
0.38807 | 46.6411
0.39234 | 47.8598
0.39633 | 49.1294
0.40035 | 50.352
0.4047 | 51.5825
0.40858 | 52.8559
0.41273 | 54.1645
0.41687 | 55.4614
0.42119 | 56.8091
0.42555 | 58.1098
0.42987 | 59.4458
0.43384 | 60.7895
0.43807 | 62.1059
0.44239 | 63.438
0.44636 | 64.8247
0.45038 | 66.2387
0.4544 | 67.6841
0.45864 | 69.1802
0.46302 | 70.6684
0.46722 | 72.1958
0.47127 | 73.7231
0.47562 | 75.1802
0.47977 | 76.6606
0.48372 | 78.188
0.48781 | 79.7231
0.49194 | 81.2739
0.49615 | 82.8794
0.5005 | 84.4262
0.50482 | 85.9887
0.50867 | 87.5434
0.51283 | 89.0669
0.51704 | 90.5747
0.52109 | 92.1528
0.52527 | 93.6997
0.52945 | 95.2192
0.5338 | 96.7231
0.53818 | 98.1567
0.54233 | 99.5864
0.54629 | 100.9731
0.55072 | 102.3208
0.55482 | 103.6059
0.55896 | 104.9067
0.563 | 106.1294
0.56715 | 107.3208
0.57139 | 108.4692
0.57568 | 109.5825
0.57976 | 110.7309
0.58369 | 111.7661
0.59048 | 113.1333
0.59646 | 114.3989
0.60252 | 115.4848
0.60882 | 116.5532
0.61727 | 117.7585
0.62762 | 118.8669
0.63784 | 119.9235
0.64857 | 120.6467
0.65878 | 121.0773
0.66928 | 121.3393
0.67944 | 121.5701
0.69016 | 121.8646
0.70063 | 122.0505
0.71072 | 122.255
0.72128 | 122.6092
0.73158 | 122.9777
0.742 | 123.3224
0.7524 | 123.8756
0.76327 | 124.3888
0.7737 | 124.7399
0.78388 | 125.0094
0.79418 | 125.3653
0.80473 | 125.8736
0.81529 | 126.4278
0.82537 | 127.2843
0.83613 | 128.3487
0.84623 | 129.4122
0.85654 | 130.586
0.86486 | 131.7638
0.87356 | 132.9278
0.8817 | 134.0626
0.89013 | 135.0919
0.89811 | 136.3185
0.90446 | 137.3497
0.91096 | 138.4083
0.91702 | 139.4532
0.92558 | 140.7384
0.93157 | 141.8146
0.93781 | 142.961
0.94411 | 144.1778
0.95055 | 145.3888
0.95648 | 146.6212
0.96295 | 147.8653
0.96901 | 149.2833
0.97539 | 150.7501
0.97963 | 151.7579
0.98405 | 152.7716
0.98816 | 153.8536
0.99218 | 154.9044
0.9966 | 155.9357
1.0006 | 157.0333
1.0047 | 158.1857
1.0089 | 159.3028
1.013 | 160.5216
1.0171 | 161.7325
1.0216 | 162.9278
1.0257 | 164.1974
1.0297 | 165.4552
1.0341 | 166.6622
1.0381 | 167.9161
1.0422 | 169.2677
1.0462 | 170.5841
1.0504 | 171.9708
1.0546 | 173.3888
1.0589 | 174.7442
1.0631 | 176.1036
1.067 | 177.4122
1.0714 | 178.6896
1.0753 | 179.9669
1.0795 | 181.3732
1.0835 | 182.7833
1.0878 | 184.2482
1.0922 | 185.6427
1.0965 | 187.0138
1.1005 | 188.3888
1.1047 | 189.6075
1.1091 | 190.7794
1.113 | 191.9864
1.1171 | 193.213
1.1211 | 194.381
1.1254 | 195.6505
1.1295 | 196.9083
1.1338 | 198.1935
1.138 | 199.4435
1.1421 | 200.6075
1.1464 | 201.7208
1.1504 | 202.8107
1.1545 | 203.8614
1.1586 | 204.9396
1.1627 | 206.0919
1.1671 | 207.1896
1.1714 | 208.2833
1.1754 | 209.42
1.1795 | 210.4747
1.1838 | 211.5138
1.1878 | 212.6114
1.1919 | 213.7638
1.1961 | 214.9044
1.2003 | 216.0646
1.2048 | 217.1622
1.2091 | 218.2599
1.2131 | 219.3263
1.2196 | 220.7696
1.2256 | 222.2482
1.2297 | 223.2482
1.2337 | 224.2775
1.2379 | 225.3595
1.2423 | 226.3985
1.2465 | 227.5235
1.2505 | 228.6485
1.2571 | 230.1212
1.2611 | 231.1232
1.2671 | 232.5802
1.2712 | 233.5841
1.2754 | 234.6778
1.2798 | 235.6817
1.284 | 236.7071
1.2879 | 237.7286
1.2944 | 239.045
1.3003 | 240.4845
1.3065 | 241.9142
1.3107 | 242.9181
1.3172 | 244.3204
1.3214 | 245.3478
1.3254 | 246.381
1.332 | 247.7696
1.338 | 249.2442
1.344 | 250.6153
1.3483 | 251.6388
1.3547 | 253.088
1.3608 | 254.5665
1.3673 | 255.7755
1.3734 | 256.9493
1.3795 | 258.0861
1.3857 | 259.3165
1.3922 | 260.5001
1.3982 | 261.7267
1.4046 | 262.756
1.4107 | 263.8673
1.4169 | 264.9689
1.4233 | 266.1329
1.4299 | 267.1544
1.4359 | 268.2579
1.4446 | 269.504
1.4505 | 270.5978
1.4567 | 271.6115
1.463 | 272.6993
1.4695 | 273.7443
1.4755 | 274.8048
1.484 | 276.0763
1.49 | 277.1447
1.4962 | 278.2618
1.5026 | 279.3986
1.5089 | 280.5372
1.5173 | 281.7618
1.5253 | 283.088
1.5316 | 284.1759
1.5381 | 285.2716
1.5444 | 286.3927
1.5528 | 287.5978
1.5609 | 288.756
1.5691 | 289.9532
1.5777 | 291.2755
1.5858 | 292.4982
1.5963 | 293.7345
1.6044 | 294.8029
1.613 | 295.9611
1.6212 | 296.9669
1.6315 | 297.754
1.642 | 298.6212
1.6528 | 299.2286
1.6632 | 299.3155
1.6735 | 298.9444
1.6839 | 298.3668
1.6943 | 297.7144
1.7049 | 296.6431
1.7149 | 295.48
1.7256 | 294.2183
1.7337 | 292.9683
1.74 | 291.8355
1.7461 | 290.7769
1.7523 | 289.7652
1.761 | 288.525
1.7693 | 287.2691
1.7757 | 286.1714
1.7817 | 285.105
1.7898 | 283.8648
1.7984 | 282.8355
1.8088 | 281.7427
1.8191 | 280.5513
1.8294 | 279.5523
1.8401 | 278.5923
1.8504 | 277.5191
1.8607 | 276.7027
1.8715 | 275.9439
1.8817 | 275.0562
1.8924 | 273.9175
1.9024 | 272.9605
1.9132 | 272.2584
1.9237 | 271.4122
1.9338 | 270.5303
1.9443 | 269.9127
1.9527 | 269.3521

## Probe 1.10
Probe 1.10 | Probe 1.10
Stauchung | Standardkraft
mm | N
0 | 4.0641
-2.7265e-05 | 4.0116
-1.0291e-07 | 3.9535
-2.7265e-05 | 3.9269
-2.7265e-05 | 3.8843
-2.0489e-07 | 3.9963
0.010048 | 4.6589
0.021988 | 5.3352
0.032638 | 5.8659
0.042961 | 6.4568
0.053367 | 7.1306
0.063667 | 7.8425
0.074333 | 8.5603
0.084602 | 9.2907
0.094703 | 10.156
0.10552 | 11.1511
0.11584 | 12.1853
0.12619 | 13.2224
0.13646 | 14.3425
0.14716 | 15.5593
0.15756 | 16.78
0.16561 | 17.8308
0.17397 | 18.9577
0.18258 | 20.1374
0.19065 | 21.3835
0.19886 | 22.7136
0.20516 | 23.7995
0.21148 | 24.9226
0.21802 | 26.071
0.22417 | 27.2624
0.23075 | 28.4499
0.23675 | 29.6882
0.24291 | 30.9616
0.24915 | 32.3093
0.25562 | 33.6765
0.26168 | 35.1237
0.26822 | 36.5417
0.27423 | 37.9929
0.28035 | 39.4714
0.28444 | 40.53
0.28874 | 41.5886
0.29309 | 42.6315
0.29718 | 43.7175
0.30102 | 44.7839
0.30538 | 45.819
0.30944 | 46.8972
0.31348 | 48.0222
0.3176 | 49.1354
0.3219 | 50.2878
0.32622 | 51.4089
0.33062 | 52.5222
0.33459 | 53.6901
0.33868 | 54.78
0.3432 | 55.8464
0.34706 | 56.9518
0.3511 | 58.0651
0.35512 | 59.1393
0.35942 | 60.3073
0.36368 | 61.4636
0.36795 | 62.6472
0.37197 | 63.8308
0.3762 | 64.9636
0.3805 | 66.0612
0.38446 | 67.1823
0.38853 | 68.3151
0.39267 | 69.4831
0.39692 | 70.7331
0.4012 | 71.9948
0.40556 | 73.3307
0.4095 | 74.7526
0.41354 | 76.2018
0.41781 | 77.737
0.42181 | 79.3893
0.42593 | 81.1237
0.43011 | 82.9206
0.43443 | 84.8073
0.43884 | 86.6979
0.44313 | 88.6706
0.44511 | 89.6862
0.44716 | 90.7018
0.45141 | 92.6862
0.45573 | 94.6745
0.45761 | 95.7057
0.4597 | 96.7448
0.46173 | 97.7995
0.46377 | 98.8464
0.46573 | 99.9089
0.46782 | 101.0026
0.46997 | 102.1198
0.47203 | 103.2526
0.47415 | 104.3854
0.47635 | 105.5026
0.47847 | 106.6589
0.48059 | 107.8229
0.48268 | 108.987
0.48459 | 110.1354
0.48669 | 111.2526
0.48895 | 112.3698
0.49113 | 113.4948
0.49322 | 114.6042
0.49512 | 115.7448
0.49715 | 116.9011
0.4992 | 118.0573
0.50115 | 119.2214
0.50313 | 120.4089
0.50519 | 121.612
0.50734 | 122.8464
0.50951 | 124.0886
0.51171 | 125.3151
0.51383 | 126.5495
0.51598 | 127.7995
0.5181 | 129.0807
0.52009 | 130.3542
0.52202 | 131.5886
0.52397 | 132.8229
0.52623 | 134.0651
0.52833 | 135.3073
0.53032 | 136.5729
0.5323 | 137.8542
0.53431 | 139.1745
0.5364 | 140.5104
0.5385 | 141.8386
0.54051 | 143.1901
0.54266 | 144.5886
0.54486 | 145.9948
0.54702 | 147.3854
0.54918 | 148.7448
0.55134 | 150.112
0.55349 | 151.5261
0.55555 | 152.9479
0.55746 | 154.3542
0.55946 | 155.6979
0.56167 | 157.0026
0.56395 | 158.3229
0.56607 | 159.6198
0.56802 | 160.9245
0.56993 | 162.2761
0.57199 | 163.6198
0.57408 | 164.9245
0.57603 | 166.2292
0.57812 | 167.5729
0.58017 | 168.9245
0.58223 | 170.2995
0.58438 | 171.6432
0.58665 | 172.9401
0.58877 | 174.2761
0.59085 | 175.6198
0.59294 | 176.9636
0.59484 | 178.2839
0.59693 | 179.5261
0.59919 | 180.7292
0.60138 | 181.9245
0.60352 | 183.0964
0.60546 | 184.2839
0.60749 | 185.487
0.60944 | 186.6589
0.61149 | 187.7839
0.61355 | 188.9011
0.61559 | 190.0261
0.61768 | 191.1667
0.61974 | 192.2995
0.62186 | 193.3776
0.62406 | 194.4245
0.62621 | 195.4401
0.62838 | 196.4636
0.63039 | 197.4714
0.63427 | 199.3347
0.63868 | 201.0143
0.6428 | 202.6237
0.64686 | 204.2995
0.65094 | 205.8464
0.65528 | 207.3854
0.65957 | 208.8112
0.66393 | 210.1315
0.66801 | 211.4714
0.672 | 212.6276
0.67663 | 213.7018
0.68053 | 214.7878
0.68464 | 215.9479
0.68865 | 216.9597
0.69295 | 218.0807
0.69713 | 219.1237
0.70142 | 220.1901
0.7055 | 221.2331
0.71186 | 222.6628
0.71802 | 224.112
0.72204 | 225.1432
0.72614 | 226.1706
0.73038 | 227.2956
0.73464 | 228.3581
0.73899 | 229.3776
0.74296 | 230.4401
0.74912 | 231.8054
0.75518 | 233.2272
0.75933 | 234.2546
0.76346 | 235.2585
0.76767 | 236.3249
0.77419 | 237.7878
0.77848 | 238.8073
0.78463 | 240.0768
0.7909 | 241.1804
0.79696 | 242.3464
0.80315 | 243.4147
0.8095 | 244.5202
0.81586 | 245.5827
0.82419 | 246.739
0.83234 | 247.78
0.84058 | 248.8171
0.85131 | 249.9294
0.86157 | 250.6784
0.87184 | 251.3303
0.88263 | 251.8876
0.89293 | 252.1948
0.90352 | 252.2534
0.91369 | 252.3563
0.92437 | 252.3867
0.93489 | 252.1352
0.94502 | 251.6562
0.95543 | 251.331
0.96577 | 250.9699
0.97615 | 250.2653
0.98645 | 249.7995
0.99714 | 249.3156
1.0076 | 248.692
1.0178 | 247.9606
1.0282 | 247.404
1.0387 | 247.0634
1.0493 | 246.4174
1.0593 | 245.8163
1.07 | 245.3583
1.0801 | 244.8852
1.0906 | 244.5486
1.1011 | 244.4655
1.112 | 244.2787
1.1225 | 243.9381
1.1345 | 243.6115
1.1452 | 243.5573
1.1555 | 243.5912
1.1659 | 243.6059
1.1761 | 243.8306
1.1867 | 244.1491
1.1971 | 244.4096
1.2072 | 244.9238
1.218 | 245.437
1.2282 | 245.9531
1.2387 | 246.343
1.249 | 246.819
1.2597 | 247.3947
1.2702 | 247.7871
1.2822 | 248.4218
1.2929 | 249.2753
1.3031 | 250.1005
1.3134 | 250.9736
1.324 | 252.248
1.3327 | 253.3056
1.3409 | 254.3935
1.3514 | 255.5712
1.3595 | 256.5859
1.3681 | 257.8047
1.3742 | 258.8086
1.3828 | 259.9433
1.3908 | 261.1758
1.397 | 262.1816
1.4034 | 263.2265
1.4096 | 264.2793
1.4179 | 265.5332
1.424 | 266.5644
1.4302 | 267.7207
1.4365 | 269.0058
1.443 | 270.248
1.4491 | 271.6172
1.4557 | 272.791
1.4617 | 274.039
1.4676 | 275.3183
1.4741 | 276.7929
1.4805 | 278.3261
1.4845 | 279.3398
1.4909 | 280.7265
1.497 | 282.1269
1.5032 | 283.5449
1.5094 | 285.0605
1.5158 | 286.4746
1.5219 | 287.9023
1.5283 | 289.1133
1.5343 | 290.4218
1.5405 | 291.7773
1.5469 | 293.2461
1.5535 | 294.539
1.5596 | 295.8535
1.5683 | 297.0742
1.5762 | 298.2168
1.5845 | 299.4218
1.5932 | 300.6386
1.6037 | 301.7256
1.6137 | 302.83
1.622 | 303.9902
1.6306 | 305.0136
1.6409 | 306.0527
1.6489 | 307.0761
1.6572 | 308.2988
1.666 | 309.4609
1.6765 | 310.5664
1.6865 | 311.2954
1.6969 | 312.2065
1.7075 | 313.0766
1.7179 | 313.4651
1.7281 | 314.132
1.7388 | 314.9309
1.7491 | 315.4526
1.7593 | 315.7876
1.7697 | 316.2749
1.7806 | 316.6303
1.7912 | 316.4406
1.8012 | 316.1601
1.8118 | 316.0247
1.8221 | 315.8932
1.8325 | 315.5829
1.8428 | 315.4335
1.8535 | 315.3557
1.8638 | 315.1338
1.8739 | 315.1811
1.8847 | 315.3408
1.8948 | 315.3627
1.9054 | 315.1823
1.9155 | 315.1167
1.9264 | 315.1089
1.9368 | 314.9096
1.9469 | 314.8043
1.9574 | 314.9422
1.9677 | 315.0288
1.9782 | 314.875
1.9885 | 314.9244
1.9994 | 314.9072
2.0098 | 314.6117
2.02 | 314.122
2.0304 | 313.8197
2.0409 | 313.6731
2.0515 | 313.2266
2.0615 | 312.9173
2.0722 | 312.7288
2.0824 | 312.4014
2.0927 | 311.9759
2.1031 | 311.8532
2.1139 | 311.9538
2.1245 | 311.6323
2.1364 | 311.1477
2.1471 | 311.0204
2.1575 | 310.8445
2.1678 | 310.6121
2.1782 | 310.4953
2.1887 | 310.3034
2.1991 | 309.9623
2.2093 | 309.9136
2.2201 | 309.9291
2.2305 | 309.7842
2.2408 | 309.3125
2.2512 | 308.8828
2.2619 | 308.5872
2.2725 | 307.9295
2.2845 | 307.0232
2.2952 | 306.4964
2.3053 | 305.8372
2.3156 | 305.0847
2.326 | 304.4446
2.3367 | 303.7
2.3473 | 302.7137
2.3594 | 301.5564
2.37 | 300.5926
2.3804 | 299.5555
2.3907 | 298.5262
2.401 | 297.5681
2.4116 | 296.5984
2.422 | 295.5164
2.4323 | 294.6453
2.4431 | 293.7937
2.4534 | 292.9275
2.4638 | 291.99
2.4742 | 291.1409
2.4848 | 290.4505
2.4953 | 289.4807
2.5052 | 288.4514
2.516 | 287.5774
2.526 | 286.6604
2.5364 | 285.7493
2.5469 | 285.011
2.549 | 284.8665

## Probe 1.11
Probe 1.11 | Probe 1.11
Stauchung | Standardkraft
mm | N
0 | 3.8472
-2.7163e-05 | 3.7489
-2.7266e-05 | 3.7531
-5.4326e-05 | 3.6944
-2.7163e-05 | 3.6623
-5.4326e-05 | 3.6353
0.0096668 | 4.2689
0.020127 | 4.6766
0.030274 | 5.0687
0.040894 | 5.474
0.05111 | 5.9945
0.061348 | 6.5931
0.071831 | 7.1912
0.082405 | 7.8358
0.092919 | 8.5057
0.10297 | 9.1776
0.11366 | 9.9246
0.12404 | 10.7645
0.13442 | 11.6727
0.14482 | 12.6434
0.15534 | 13.7088
0.16571 | 14.8992
0.17395 | 15.9637
0.18239 | 17.1922
0.19103 | 18.536
0.19719 | 19.5887
0.20369 | 20.6395
0.20964 | 21.7235
0.21581 | 22.8582
0.22215 | 24.034
0.22849 | 25.3055
0.23463 | 26.5809
0.24107 | 27.9227
0.24709 | 29.3407
0.25114 | 30.3407
0.25527 | 31.4266
0.25962 | 32.5047
0.26394 | 33.6141
0.26782 | 34.7703
0.27187 | 35.9266
0.27619 | 37.1297
0.2801 | 38.4071
0.28431 | 39.7469
0.28841 | 41.1375
0.29256 | 42.575
0.29696 | 44.0086
0.30131 | 45.5282
0.30517 | 47.1219
0.30949 | 48.7313
0.31397 | 50.368
0.31788 | 52.1024
0.32179 | 53.8797
0.32597 | 55.7118
0.33019 | 57.6532
0.3344 | 59.6571
0.33659 | 60.7039
0.33864 | 61.7664
0.3407 | 62.8524
0.34263 | 63.9461
0.34469 | 65.0399
0.34702 | 66.1336
0.34917 | 67.243
0.35134 | 68.3602
0.35329 | 69.5008
0.35526 | 70.6805
0.35732 | 71.8524
0.35938 | 73.0399
0.36143 | 74.2352
0.36352 | 75.4617
0.36561 | 76.7196
0.36774 | 77.9774
0.36985 | 79.2274
0.37205 | 80.4774
0.37417 | 81.7508
0.37626 | 83.0555
0.37829 | 84.3758
0.3802 | 85.6805
0.38226 | 86.9852
0.38442 | 88.3055
0.38664 | 89.6414
0.38863 | 90.9852
0.39065 | 92.368
0.39269 | 93.7977
0.39478 | 95.2117
0.3969 | 96.618
0.39893 | 98.0555
0.4011 | 99.5164
0.40322 | 101.0008
0.40531 | 102.4617
0.40752 | 103.8992
0.40975 | 105.368
0.41189 | 106.868
0.41395 | 108.3992
0.41583 | 109.9461
0.41786 | 111.4539
0.41998 | 112.9461
0.42235 | 114.4383
0.42455 | 115.9149
0.4265 | 117.4071
0.42847 | 118.9383
0.4306 | 120.4852
0.43259 | 121.9852
0.43452 | 123.4617
0.43655 | 124.993
0.43872 | 126.5399
0.4408 | 128.0867
0.44281 | 129.618
0.44505 | 131.1492
0.44731 | 132.7039
0.44936 | 134.2977
0.45142 | 135.8602
0.45337 | 137.4461
0.45538 | 139.0086
0.45769 | 140.5164
0.45989 | 142.0399
0.46204 | 143.5555
0.46402 | 145.0867
0.46595 | 146.6492
0.46801 | 148.2039
0.47002 | 149.7196
0.47198 | 151.2586
0.47399 | 152.8055
0.47613 | 154.3758
0.4782 | 155.9539
0.48037 | 157.5086
0.48254 | 159.0399
0.48466 | 160.5789
0.48681 | 162.1336
0.48884 | 163.6961
0.49078 | 165.2352
0.49271 | 166.7039
0.49484 | 168.1727
0.49704 | 169.6336
0.49908 | 171.0946
0.50102 | 172.5789
0.503 | 174.0946
0.50503 | 175.6258
0.50712 | 177.1336
0.50921 | 178.6492
0.51128 | 180.1805
0.51342 | 181.743
0.51557 | 183.3055
0.51783 | 184.8133
0.52 | 186.2899
0.52209 | 187.7821
0.52424 | 189.3055
0.52625 | 190.8055
0.52815 | 192.2274
0.53024 | 193.5633
0.53252 | 194.8758
0.53481 | 196.1883
0.53687 | 197.4696
0.53869 | 198.743
0.54062 | 200.0477
0.54274 | 201.2977
0.54483 | 202.5008
0.54673 | 203.6805
0.54885 | 204.9149
0.55091 | 206.1492
0.553 | 207.3524
0.55517 | 208.5086
0.5574 | 209.618
0.5595 | 210.7821
0.56159 | 211.9149
0.56365 | 213.0633
0.56553 | 214.1336
0.56762 | 215.1492
0.57221 | 217.1375
0.57618 | 219.0594
0.5803 | 220.9422
0.5843 | 222.6844
0.58845 | 224.4617
0.59277 | 226.0828
0.59708 | 227.6727
0.60106 | 229.2899
0.60513 | 230.6805
0.60959 | 231.993
0.61353 | 233.3016
0.61774 | 234.5125
0.62186 | 235.618
0.62607 | 236.7664
0.63272 | 238.0926
0.63884 | 239.3582
0.64935 | 240.535
0.65962 | 241.4158
0.67018 | 241.9427
0.68047 | 242.1636
0.69091 | 242.0677
0.70115 | 241.8905
0.71177 | 241.6676
0.72193 | 241.3502
0.73217 | 241.3347
0.7429 | 241.2345
0.75317 | 241.0559
0.7636 | 240.8609
0.77386 | 240.961
0.78457 | 241.3155
0.79507 | 241.577
0.80512 | 242.0301
0.8158 | 242.8172
0.82604 | 243.743
0.83642 | 244.6717
0.84686 | 245.9081
0.85775 | 247.1903
0.86834 | 248.3163
0.87836 | 249.3417
0.88874 | 250.5292
0.89727 | 251.6463
0.9078 | 252.7001
0.91986 | 253.9159
0.93054 | 255.0975
0.94072 | 256.0418
0.95089 | 256.9666
0.9614 | 258.2284
0.97199 | 259.4317
0.98258 | 260.3614
0.99261 | 261.4473
1.0011 | 262.459
1.0094 | 263.5176
1.02 | 264.459
1.0301 | 265.5255
1.0386 | 266.6348
1.0469 | 267.7442
1.0574 | 268.8536
1.0656 | 269.878
1.0742 | 270.9835
1.0827 | 272.0186
1.0933 | 272.9512
1.1032 | 274.0128
1.1139 | 275.2276
1.1241 | 276.4151
1.1347 | 277.5186
1.1427 | 278.5469
1.1513 | 279.6407
1.1594 | 280.6983
1.1697 | 281.7344
1.1779 | 282.8106
1.1866 | 283.9844
1.1948 | 285.1133
1.2055 | 285.9737
1.2176 | 287.209
1.2262 | 288.2452
1.2343 | 289.3585
1.2449 | 290.4932
1.2552 | 291.7374
1.2637 | 292.8096
1.2741 | 293.9874
1.2843 | 295.087
1.2949 | 296.2833
1.3056 | 297.3135
1.3162 | 298.0674
1.3282 | 299.0518
1.3389 | 299.9786
1.3494 | 300.8858
1.3595 | 301.7784
1.3699 | 302.9268
1.3804 | 304.1212
1.3906 | 305.1046
1.4009 | 306.3672
1.4095 | 307.3712
1.4178 | 308.3809
1.4283 | 309.2139
1.4384 | 310.1426
1.449 | 311.3184
1.4596 | 312.4229
1.4698 | 313.3604
1.4802 | 314.3506
1.4908 | 315.3223
1.5011 | 316.0831
1.5114 | 316.9942
1.5223 | 317.9327
1.5327 | 318.6649
1.543 | 318.9351
1.5533 | 319.3954
1.564 | 320.0468
1.5745 | 320.3813
1.5865 | 320.9138
1.5971 | 321.5295
1.6073 | 322.0068
1.6176 | 322.3745
1.628 | 322.8251
1.6388 | 323.165
1.6494 | 323.0274
1.6612 | 322.8979
1.6721 | 323.2873
1.6825 | 323.5406
1.6927 | 323.6613
1.7031 | 324.1593
1.7137 | 324.7834
1.7241 | 325.2316
1.7343 | 325.8673
1.7452 | 326.5436
1.7556 | 327.0319
1.766 | 327.2578
1.7763 | 327.6441
1.7869 | 328.2661
1.7974 | 328.7354
1.8094 | 329.3535
1.8201 | 330.083
1.8303 | 330.6675
1.8405 | 331.3052
1.8509 | 332.1802
1.8616 | 332.8736
1.8722 | 333.0943
1.8842 | 333.3755
1.895 | 333.7758
1.9054 | 334.1008
1.9156 | 334.3665
1.926 | 334.7857
1.9366 | 335.1319
1.947 | 335.2556
1.9573 | 335.679
1.9681 | 336.0697
1.9785 | 336.2484
1.9889 | 336.1501
1.9991 | 336.0251
2.0098 | 335.8917
2.0203 | 335.4106
2.0323 | 334.7158
2.043 | 334.0923
2.0531 | 333.0894
2.0635 | 331.8911
2.0739 | 330.7065
2.0825 | 329.4351
2.0886 | 328.1558
2.095 | 326.7417
2.101 | 325.394
2.1072 | 324.0601
2.1134 | 322.8843
2.12 | 321.7632
2.1261 | 320.6187
2.1325 | 319.4546
2.1386 | 318.4136
2.1468 | 317.2612
2.1554 | 316.1499
2.1636 | 315.0649
2.1719 | 314.0405
2.1823 | 313.1636
2.1932 | 312.2847
2.2038 | 311.1489
2.2138 | 309.8589
2.2243 | 308.6489
2.2346 | 307.5229
2.2432 | 306.3003
2.2512 | 305.1753
2.2616 | 304.0474
2.2719 | 302.9536
2.2761 | 302.3989

## Probe 1.12
Probe 1.12 | Probe 1.12
Stauchung | Standardkraft
mm | N
0 | 3.7803
-1.0244e-07 | 3.7259
-1.0244e-07 | 3.7146
-1.0244e-07 | 3.6908
-1.0244e-07 | 3.6469
0.0010027 | 3.8437
0.011478 | 4.32
0.02164 | 4.716
0.03178 | 5.11
0.042415 | 5.5954
0.052745 | 6.1935
0.063259 | 6.8346
0.073497 | 7.528
0.084148 | 8.2878
0.094631 | 9.1227
0.10474 | 9.9997
0.11522 | 10.9391
0.12571 | 11.9518
0.13616 | 12.9899
0.14643 | 14.1403
0.15729 | 15.3552
0.16547 | 16.363
0.17392 | 17.3727
0.18209 | 18.4352
0.19054 | 19.5407
0.19883 | 20.7165
0.20735 | 21.9313
0.2155 | 23.2106
0.22362 | 24.5505
0.23006 | 25.5876
0.23632 | 26.6364
0.24245 | 27.6501
0.24854 | 28.6774
0.2547 | 29.7477
0.261 | 30.8727
0.26758 | 31.986
0.27365 | 33.1677
0.28012 | 34.3005
0.28616 | 35.4938
0.29223 | 36.7458
0.29843 | 38.1012
0.30497 | 39.4977
0.31109 | 40.9684
0.31761 | 42.3805
0.32367 | 43.8512
0.32769 | 44.8825
0.33176 | 45.9606
0.336 | 47.0973
0.3404 | 48.2536
0.34467 | 49.4294
0.34861 | 50.5934
0.35279 | 51.738
0.35704 | 52.8864
0.36101 | 54.0466
0.36522 | 55.2145
0.36939 | 56.402
0.37365 | 57.5856
0.3781 | 58.7184
0.38239 | 59.8903
0.38626 | 61.0466
0.39062 | 62.1208
0.395 | 63.1716
0.39894 | 64.2575
0.40287 | 65.3083
0.40702 | 66.3551
0.41127 | 67.4372
0.41558 | 68.4919
0.41976 | 69.5856
0.4237 | 70.652
0.42819 | 71.6637
0.43237 | 72.6794
0.43629 | 73.7301
0.44235 | 75.2223
0.44657 | 76.277
0.45085 | 77.2809
0.45723 | 78.7673
0.46315 | 80.1891
0.46937 | 81.5778
0.47546 | 83.0739
0.47955 | 84.0798
0.4839 | 85.1344
0.48831 | 86.1384
0.49256 | 87.1481
0.49855 | 88.5993
0.50523 | 89.9821
0.51117 | 91.4098
0.5171 | 92.9255
0.52133 | 94.027
0.52575 | 95.0895
0.52999 | 96.2458
0.53394 | 97.4098
0.53829 | 98.5036
0.54261 | 99.6286
0.54649 | 100.8356
0.55064 | 102.07
0.55474 | 103.3591
0.55899 | 104.7145
0.56341 | 106.0387
0.56756 | 107.4567
0.5714 | 108.902
0.57569 | 110.32
0.5799 | 111.8434
0.58389 | 113.4723
0.58813 | 115.1247
0.59231 | 116.8551
0.59652 | 118.6208
0.60105 | 120.32
0.6053 | 122.1012
0.60926 | 123.8591
0.61368 | 125.5231
0.61776 | 127.238
0.62178 | 129.0309
0.62589 | 130.7575
0.63001 | 132.57
0.63422 | 134.445
0.6386 | 136.3395
0.64063 | 137.3395
0.64261 | 138.3473
0.6446 | 139.363
0.64888 | 141.32
0.65326 | 143.2575
0.65712 | 145.238
0.66124 | 147.2028
0.6653 | 149.1755
0.66739 | 150.2145
0.6695 | 151.2614
0.67168 | 152.277
0.67597 | 154.2419
0.6801 | 156.2458
0.68399 | 158.1637
0.68833 | 160.0192
0.69236 | 161.9333
0.6964 | 163.9176
0.70058 | 165.8356
0.70468 | 167.8434
0.70891 | 169.7887
0.7134 | 171.6481
0.7175 | 173.6051
0.7215 | 175.4333
0.726 | 177.0973
0.72998 | 178.7184
0.73405 | 180.363
0.73801 | 181.8395
0.74227 | 183.4176
0.74643 | 184.9684
0.75075 | 186.4997
0.75493 | 188.0583
0.7589 | 189.4801
0.76343 | 190.7848
0.76746 | 192.0934
0.77153 | 193.445
0.77561 | 194.7419
0.77976 | 196.1716
0.78405 | 197.5622
0.78839 | 198.9567
0.79239 | 200.4372
0.79651 | 201.8161
0.80086 | 203.1989
0.80478 | 204.695
0.80896 | 206.2301
0.81311 | 207.7575
0.81739 | 209.4489
0.82175 | 211.07
0.8261 | 212.7497
0.83001 | 214.5583
0.83425 | 216.238
0.83871 | 217.8551
0.84267 | 219.5622
0.84668 | 221.3044
0.85074 | 223.0036
0.85503 | 224.8356
0.85929 | 226.5895
0.86359 | 228.3903
0.8675 | 230.1598
0.87188 | 231.777
0.87621 | 233.3122
0.88016 | 234.9234
0.88417 | 236.4859
0.88819 | 238.021
0.89238 | 239.6421
0.89669 | 241.1695
0.90101 | 242.689
0.90495 | 244.1734
0.90905 | 245.5093
0.91326 | 246.8101
0.91717 | 248.2046
0.92131 | 249.6031
0.92546 | 251.0406
0.92976 | 252.5093
0.93422 | 253.814
0.93841 | 255.1499
0.9423 | 256.3921
0.94899 | 257.8648
0.95282 | 258.8648
0.95689 | 259.9312
0.96295 | 261.4624
0.96727 | 262.5484
0.97161 | 263.5796
0.97576 | 264.7046
0.97974 | 265.7261
0.98641 | 267.1343
0.99036 | 268.1421
0.99448 | 269.1636
0.99848 | 270.1656
1.0026 | 271.2945
1.007 | 272.3726
1.0113 | 273.4781
1.0153 | 274.6577
1.0194 | 275.7359
1.0238 | 276.8179
1.0278 | 277.9507
1.0319 | 279.1031
1.0361 | 280.2515
1.0403 | 281.4859
1.0447 | 282.5757
1.0491 | 283.7281
1.053 | 284.9077
1.0595 | 286.3023
1.0655 | 287.7886
1.0696 | 288.8101
1.0737 | 289.812
1.078 | 290.9722
1.0822 | 292.0894
1.0864 | 293.3042
1.0904 | 294.5152
1.0947 | 295.6167
1.099 | 296.6636
1.1031 | 297.773
1.107 | 298.7984
1.1111 | 299.8081
1.1154 | 300.9331
1.1196 | 301.9683
1.1239 | 302.9917
1.1278 | 303.9956
1.1341 | 305.3296
1.1401 | 306.7886
1.1443 | 307.7945
1.1506 | 309.3081
1.1571 | 310.6402
1.1632 | 311.9976
1.1697 | 313.0191
1.1778 | 314.4058
1.1838 | 315.4449
1.1902 | 316.7202
1.1966 | 317.9917
1.2027 | 319.2046
1.2113 | 320.4624
1.2173 | 321.4878
1.2235 | 322.6128
1.2299 | 323.8628
1.2363 | 325.0913
1.2424 | 326.1441
1.2506 | 327.5464
1.2568 | 328.814
1.2632 | 330.2339
1.2698 | 331.437
1.2759 | 332.7105
1.2845 | 333.8784
1.2926 | 335.0933
1.2987 | 336.1245
1.3052 | 337.1851
1.3114 | 338.4585
1.3199 | 339.6304
1.3279 | 340.7505
1.3361 | 342.0376
1.3426 | 343.0669
1.3487 | 344.0767
1.3591 | 345.1743
1.3673 | 346.3677
1.3735 | 347.4478
1.3822 | 348.6411
1.3903 | 349.8638
1.3986 | 350.9478
1.4068 | 352.0718
1.4131 | 353.0894
1.4195 | 354.107
1.4256 | 355.1245
1.4341 | 356.1656
1.4422 | 357.3843
1.4485 | 358.521
1.455 | 359.6421
1.4611 | 360.8335
1.4696 | 362.0835
1.4756 | 363.1929
1.4819 | 364.2886
1.4884 | 365.4937
1.495 | 366.5855
1.5055 | 367.6851
1.5174 | 368.8638
1.5238 | 369.8833
1.5323 | 371.1177
1.5428 | 372.0093
1.5529 | 372.8277
1.5633 | 373.8648
1.5735 | 374.9937
1.5839 | 376.0669
1.5921 | 377.187
1.6008 | 378.4165
1.609 | 379.6783
1.6196 | 380.6099
1.6296 | 381.7271
1.6382 | 382.8618
1.6445 | 383.9224
1.6552 | 385.1245
1.6631 | 386.2554
1.6714 | 387.6031
1.6801 | 388.8355
1.6882 | 389.8501
1.6964 | 390.9742
1.7027 | 392.0054
1.7091 | 393.1753
1.7178 | 394.4585
1.7261 | 395.4917
1.7363 | 396.69
1.7446 | 397.94
1.7511 | 398.9536
1.7573 | 400.0572
1.7677 | 401.2642
1.7757 | 402.3736
1.7841 | 403.6939
1.7926 | 404.8911
1.8028 | 406.0132
1.8131 | 407.1324
1.8238 | 407.8897
1.8339 | 408.1304
1.8444 | 408.1562
1.8547 | 408.5157
1.8654 | 408.7052
1.8759 | 408.1377
1.8861 | 407.0107
1.8965 | 405.8759
1.905 | 404.831
1.9113 | 403.7099
1.9173 | 402.4697
1.9235 | 401.4627
1.9321 | 400.2811
1.9407 | 399.1053
1.947 | 397.8182
1.9533 | 396.3651
1.9592 | 395.035
1.9653 | 393.8553
1.9741 | 392.6385
1.9821 | 391.4627
1.9887 | 390.4276
1.9967 | 389.3993
2.007 | 388.5399
2.0174 | 387.6561
2.0278 | 386.4452
2.0381 | 385.6766
2.0489 | 385.0247
2.0593 | 384.0833
2.0673 | 383.0677
2.0776 | 382.0555
2.0885 | 381.3084
2.0989 | 380.0057
2.1069 | 378.9842
2.1173 | 377.9598
2.1279 | 376.7801
2.1362 | 375.5848
2.1463 | 374.3709
2.1572 | 373.1551
2.1655 | 372.0614
2.1721 | 370.9637
2.1781 | 369.9344
2.1862 | 368.6668
2.1947 | 367.6766

## Probe 1.13
Probe 1.13 | Probe 1.13
Stauchung | Standardkraft
mm | N
0 | 4.1129
-2.7163e-05 | 4.0921
-2.7163e-05 | 4.0211
-5.4326e-05 | 3.983
-5.4326e-05 | 3.9709
-2.0489e-07 | 4.1154
0.011614 | 5.1071
0.022127 | 5.9391
0.032747 | 6.7897
0.044832 | 7.7838
0.05562 | 8.6286
0.065889 | 9.5309
0.076097 | 10.4889
0.086778 | 11.4948
0.097292 | 12.5319
0.10791 | 13.5758
0.11798 | 14.6667
0.12872 | 15.8151
0.13915 | 17.028
0.14939 | 18.2633
0.15753 | 19.278
0.16609 | 20.3249
0.17417 | 21.4127
0.1824 | 22.5143
0.19059 | 23.6627
0.19921 | 24.8659
0.20761 | 26.1627
0.21621 | 27.485
0.22216 | 28.5319
0.22811 | 29.6627
0.23451 | 30.9323
0.24092 | 32.2916
0.24698 | 33.7858
0.25359 | 35.2838
0.2575 | 36.362
0.26162 | 37.487
0.26572 | 38.6276
0.26993 | 39.858
0.27425 | 41.1158
0.27855 | 42.4166
0.28249 | 43.7838
0.28667 | 45.1861
0.29093 | 46.6549
0.29485 | 48.1901
0.29911 | 49.8111
0.30324 | 51.5455
0.30747 | 53.3346
0.31206 | 55.151
0.31623 | 57.0572
0.32021 | 59.0299
0.32459 | 60.9557
0.32894 | 62.9557
0.33084 | 63.9791
0.33285 | 65.0338
0.33484 | 66.1119
0.33679 | 67.1901
0.33882 | 68.2682
0.34091 | 69.4088
0.34306 | 70.5651
0.34521 | 71.7369
0.34735 | 72.9322
0.34953 | 74.1354
0.35164 | 75.3932
0.35362 | 76.6744
0.35563 | 77.9713
0.35757 | 79.276
0.35971 | 80.5729
0.36207 | 81.8697
0.36423 | 83.1822
0.36632 | 84.5182
0.36822 | 85.8619
0.3702 | 87.2369
0.37226 | 88.6119
0.37435 | 89.9869
0.3763 | 91.3932
0.37835 | 92.8307
0.38047 | 94.2994
0.38256 | 95.776
0.38476 | 97.2526
0.38692 | 98.7213
0.38907 | 100.2447
0.39112 | 101.7994
0.39307 | 103.3776
0.39497 | 104.9244
0.39706 | 106.4479
0.39926 | 107.9791
0.40146 | 109.5494
0.40344 | 111.151
0.40529 | 112.776
0.40732 | 114.4635
0.4094 | 116.1197
0.4115 | 117.776
0.41355 | 119.4635
0.4157 | 121.1979
0.41776 | 122.9557
0.41988 | 124.6979
0.42216 | 126.3854
0.42434 | 128.0729
0.42646 | 129.8072
0.42856 | 131.5807
0.43045 | 133.3775
0.43238 | 135.1275
0.43455 | 136.8229
0.43683 | 138.5338
0.43908 | 140.2525
0.44106 | 141.9791
0.44297 | 143.7369
0.44495 | 145.5104
0.44707 | 147.2447
0.44916 | 148.9479
0.45109 | 150.6666
0.45318 | 152.44
0.45521 | 154.2447
0.45733 | 156.0416
0.45946 | 157.7916
0.46173 | 159.5572
0.46388 | 161.3697
0.46597 | 163.19
0.46791 | 164.9869
0.46988 | 166.7369
0.4721 | 168.4479
0.47436 | 170.1354
0.47655 | 171.7916
0.47853 | 173.44
0.48048 | 175.1354
0.48257 | 176.8229
0.48459 | 178.4713
0.48659 | 180.1119
0.48866 | 181.7447
0.49077 | 183.4166
0.49286 | 185.0885
0.49504 | 186.7057
0.49719 | 188.3072
0.4993 | 189.8854
0.50148 | 191.4869
0.50349 | 193.0963
0.50546 | 194.6666
0.50743 | 196.19
0.5096 | 197.69
0.51182 | 199.1744
0.51387 | 200.6666
0.5159 | 202.1588
0.51788 | 203.6822
0.51994 | 205.2057
0.52202 | 206.6666
0.52411 | 208.1197
0.52623 | 209.6041
0.52836 | 211.0729
0.53042 | 212.5416
0.53268 | 213.9635
0.53488 | 215.3229
0.53703 | 216.7135
0.53918 | 218.1119
0.54118 | 219.5182
0.54307 | 220.8541
0.54516 | 222.0885
0.54741 | 223.315
0.54972 | 224.5338
0.55175 | 225.6979
0.55363 | 226.8697
0.55569 | 228.0807
0.55781 | 229.2604
0.55977 | 230.3541
0.5617 | 231.4557
0.56382 | 232.5963
0.56602 | 233.7369
0.56804 | 234.8463
0.57023 | 235.9088
0.57248 | 236.94
0.57454 | 238.0104
0.57657 | 239.0494
0.5787 | 240.0572
0.58272 | 241.9049
0.58717 | 243.6041
0.59112 | 245.2369
0.59519 | 246.8932
0.5991 | 248.4635
0.60331 | 250.0572
0.60769 | 251.5494
0.61197 | 252.9674
0.61603 | 254.3111
0.62002 | 255.4557
0.62427 | 256.5651
0.62821 | 257.6666
0.63238 | 258.8151
0.63645 | 259.9479
0.64074 | 261.0846
0.64731 | 262.5084
0.65337 | 263.8619
0.66207 | 264.944
0.67203 | 266.0582
0.68249 | 266.965
0.69287 | 267.4603
0.70343 | 267.2946
0.71362 | 266.7126
0.72432 | 265.6256
0.73253 | 264.3151
0.73877 | 263.1003
0.74499 | 261.8249
0.75133 | 260.5827
0.75776 | 259.4049
0.76607 | 258.069
0.7727 | 256.9928
0.78066 | 255.8268
0.79098 | 254.7829
0.80149 | 254.2221
0.81209 | 253.849
0.82213 | 253.7965
0.8327 | 253.953
0.84286 | 254.1456
0.85318 | 254.5069
0.86366 | 255.1915
0.87437 | 255.8936
0.88498 | 256.4493
0.89686 | 257.2892
0.90758 | 258.2892
0.91805 | 259.3097
0.92832 | 260.1915
0.93863 | 261.3116
0.9473 | 262.3126
0.95765 | 263.2735
0.96783 | 264.2735
0.97633 | 265.3165
0.98691 | 266.461
0.99756 | 267.1422
1.0076 | 267.8018
1.0184 | 268.6153
1.0286 | 269.4005
1.0389 | 269.8228
1.0492 | 270.3082
1.0598 | 270.7833
1.0702 | 270.8135
1.0802 | 270.9957
1.0909 | 271.2973
1.1012 | 271.3299
1.1117 | 271.0753
1.122 | 270.8986
1.1326 | 270.8487
1.1432 | 270.6423
1.1533 | 270.3144
1.1638 | 270.1581
1.1741 | 270.0285
1.1845 | 269.7845
1.195 | 269.6765
1.2059 | 269.2043
1.2163 | 268.3932
1.2265 | 267.4694
1.2369 | 266.6735
1.2473 | 266.1447
1.2578 | 265.6159
1.268 | 265.373
1.2786 | 265.3079
1.2887 | 265.2904
1.299 | 265.4011
1.3095 | 265.7489
1.3202 | 266.0331
1.3307 | 265.9705
1.3427 | 266.2235
1.3534 | 266.7142
1.364 | 267.1149
1.3741 | 267.4889
1.3845 | 268.1305
1.395 | 268.7633
1.4055 | 269.1539
1.4158 | 269.7653
1.4266 | 270.4415
1.437 | 271.0509
1.4474 | 271.5109
1.4577 | 272.0236
1.4683 | 272.5543
1.4788 | 272.847
1.4909 | 273.0995
1.5016 | 273.2956
1.5116 | 273.3194
1.5219 | 273.0617
1.5324 | 271.9591
1.5368 | 270.9279
1.5411 | 269.6818
1.545 | 268.2443
1.5494 | 266.7052
1.5537 | 265.2677
1.5575 | 264.1349
1.5615 | 263.131
1.5678 | 261.8419
1.5743 | 260.6486
1.5824 | 259.3888
1.5929 | 258.401
1.6032 | 258.3924
1.6139 | 258.868
1.6243 | 258.8057
1.6345 | 257.3907
1.6409 | 256.0391
1.6474 | 254.586
1.6536 | 253.5059
1.6623 | 252.3184
1.6723 | 251.2745
1.6827 | 250.5616
1.6931 | 250.1592
1.7037 | 249.4961
1.7138 | 248.8028
1.7244 | 247.9395
1.7347 | 247.0957
1.7448 | 246.5699
1.7532 | 246.0479

## Probe 1.14
Probe 1.14 | Probe 1.14
Stauchung | Standardkraft
mm | N
0 | 3.8328
-1.0198e-07 | 3.8049
-2.7163e-05 | 3.7674
-2.7061e-05 | 3.7529
-2.7163e-05 | 3.712
0.00078727 | 3.7892
0.012765 | 4.0851
0.023431 | 4.3195
0.033708 | 4.5766
0.043832 | 4.7826
0.054452 | 4.9492
0.064798 | 5.1673
0.075372 | 5.4485
0.085413 | 5.7837
0.096124 | 6.1543
0.10666 | 6.5278
0.11682 | 6.8985
0.1273 | 7.3106
0.13787 | 7.8213
0.14817 | 8.4536
0.15852 | 9.2085
0.16927 | 9.9702
0.17973 | 10.7017
0.1901 | 11.5181
0.2004 | 12.5064
0.21089 | 13.6792
0.21938 | 14.687
0.22756 | 15.7847
0.23568 | 17.0132
0.24424 | 18.3198
0.2503 | 19.3823
0.2566 | 20.4859
0.26258 | 21.7066
0.26872 | 23.0152
0.27519 | 24.439
0.28164 | 25.8999
0.28575 | 26.9312
0.28983 | 27.978
0.29436 | 29.0327
0.29824 | 30.1148
0.30232 | 31.2398
0.30628 | 32.3765
0.31053 | 33.5757
0.31475 | 34.7984
0.31906 | 36.0679
0.32321 | 37.3921
0.32731 | 38.7163
0.3317 | 40.0444
0.33568 | 41.4234
0.3398 | 42.853
0.34384 | 44.3296
0.34805 | 45.8804
0.35246 | 47.4507
0.35675 | 49.0913
0.36066 | 50.7905
0.36482 | 52.4819
0.36908 | 54.2359
0.37311 | 56.0562
0.37726 | 57.9351
0.38139 | 59.8843
0.38565 | 61.8843
0.39018 | 63.8648
0.39227 | 64.8648
0.3944 | 65.9038
0.39638 | 66.9507
0.39832 | 67.9663
0.40271 | 69.939
0.40498 | 70.9468
0.407 | 71.9468
0.40894 | 72.9702
0.41097 | 74.0015
0.41309 | 75.0327
0.41507 | 76.0484
0.417 | 77.0796
0.41909 | 78.1734
0.42118 | 79.2671
0.42324 | 80.3687
0.42544 | 81.4468
0.42767 | 82.5327
0.42976 | 83.6734
0.43183 | 84.8452
0.43379 | 86.0093
0.43574 | 87.1812
0.43789 | 88.314
0.44019 | 89.439
0.44235 | 90.5796
0.44444 | 91.7202
0.44637 | 92.8843
0.44835 | 94.0718
0.45041 | 95.2359
0.45247 | 96.3921
0.45448 | 97.5718
0.45651 | 98.7827
0.45859 | 100.0093
0.46071 | 101.2359
0.46288 | 102.4312
0.46507 | 103.6265
0.46723 | 104.8296
0.46926 | 106.0562
0.47119 | 107.2984
0.47315 | 108.5015
0.47518 | 109.6968
0.47733 | 110.8687
0.47952 | 112.0718
0.48157 | 113.3062
0.48347 | 114.5874
0.48545 | 115.8921
0.48748 | 117.189
0.48957 | 118.4702
0.49169 | 119.7905
0.49384 | 121.1265
0.49593 | 122.478
0.49799 | 123.8374
0.50028 | 125.1499
0.50248 | 126.4468
0.50457 | 127.7671
0.50672 | 129.1265
0.50862 | 130.5015
0.51052 | 131.814
0.51269 | 133.0796
0.51501 | 134.3609
0.51725 | 135.6187
0.5192 | 136.8765
0.52114 | 138.1577
0.5232 | 139.439
0.52519 | 140.7046
0.52725 | 141.9468
0.52923 | 143.1968
0.5313 | 144.5093
0.53336 | 145.8218
0.53552 | 147.1187
0.53768 | 148.3921
0.53991 | 149.6655
0.54197 | 150.978
0.54409 | 152.2905
0.54604 | 153.5718
0.54798 | 154.7905
0.55023 | 155.9702
0.55251 | 157.1343
0.55464 | 158.2905
0.55666 | 159.4468
0.55862 | 160.6265
0.56069 | 161.8218
0.56272 | 162.978
0.56477 | 164.1265
0.56678 | 165.2827
0.56892 | 166.4702
0.57101 | 167.6421
0.57319 | 168.7905
0.57533 | 169.9234
0.57745 | 171.0405
0.5796 | 172.1812
0.58155 | 173.314
0.58358 | 174.4077
0.5856 | 175.4702
0.58772 | 176.5093
0.58997 | 177.5562
0.59199 | 178.6109
0.59399 | 179.6734
0.59597 | 180.7749
0.59806 | 181.8609
0.60014 | 182.9077
0.6022 | 183.9468
0.60433 | 185.0171
0.60655 | 186.0796
0.60864 | 187.1499
0.61083 | 188.1577
0.61518 | 190.1499
0.6193 | 192.1538
0.62333 | 194.021
0.62783 | 195.7944
0.63181 | 197.5171
0.63596 | 199.3257
0.63984 | 200.9859
0.64419 | 202.7671
0.64829 | 204.478
0.65264 | 206.1968
0.65673 | 207.8953
0.66076 | 209.532
0.66526 | 211.032
0.66932 | 212.532
0.67333 | 214.075
0.6773 | 215.5828
0.68148 | 217.1843
0.6858 | 218.8054
0.69014 | 220.4343
0.69417 | 222.1101
0.69816 | 223.657
0.70234 | 225.1882
0.70634 | 226.782
0.71049 | 228.4656
0.7146 | 230.1414
0.71885 | 231.8914
0.72326 | 233.5437
0.72747 | 235.157
0.73155 | 236.782
0.73567 | 238.1843
0.74015 | 239.5398
0.74399 | 240.9382
0.74811 | 242.3523
0.75219 | 243.6804
0.7564 | 245.1023
0.76067 | 246.4031
0.7649 | 247.6531
0.76897 | 248.8992
0.77318 | 249.9578
0.77761 | 250.9812
0.78153 | 252.0789
0.78563 | 253.2039
0.78968 | 254.3289
0.79386 | 255.5828
0.79821 | 256.7507
0.80252 | 257.9734
0.80644 | 259.2
0.81065 | 260.2976
0.81497 | 261.3875
0.81895 | 262.5593
0.82316 | 263.6882
0.8273 | 264.8289
0.83154 | 266.0359
0.8359 | 267.0867
0.84028 | 268.239
0.8442 | 269.3523
0.85082 | 270.6902
0.85672 | 272.1667
0.86285 | 273.5476
0.86709 | 274.5906
0.8713 | 275.614
0.87768 | 277.1277
0.88154 | 278.1707
0.88812 | 279.4968
0.89419 | 280.9734
0.90028 | 282.4148
0.90446 | 283.4539
0.90878 | 284.4656
0.91508 | 285.9265
0.92096 | 287.2546
0.92723 | 288.5554
0.93336 | 290.0398
0.93965 | 291.446
0.94624 | 292.739
0.95251 | 294.1277
0.95871 | 295.3347
0.96496 | 296.5164
0.97107 | 297.741
0.97718 | 298.9871
0.98356 | 300.3132
0.9878 | 301.3289
0.99397 | 302.7371
1.0005 | 303.9558
1.0065 | 305.241
1.0126 | 306.6179
1.0168 | 307.7078
1.0234 | 309.2292
1.0275 | 310.3386
1.0337 | 311.6394
1.0398 | 313.0027
1.0439 | 314.0417
1.048 | 315.075
1.0523 | 316.2585
1.0567 | 317.3328
1.0611 | 318.3757
1.0651 | 319.4734
1.0715 | 320.7507
1.0776 | 321.9871
1.0837 | 323.1746
1.0899 | 324.5007
1.0965 | 325.7703
1.1026 | 327.2566
1.1091 | 328.3445
1.1151 | 329.3757
1.1211 | 330.4246
1.1273 | 331.6589
1.1338 | 332.8035
1.1399 | 333.9597
1.1502 | 335.2312
1.1584 | 336.5066
1.1647 | 337.6882
1.1734 | 339.0671
1.1794 | 340.1062
1.1878 | 341.3425
1.1939 | 342.5476
1.2001 | 343.8972
1.2065 | 345.3406
1.2108 | 346.4031
1.2147 | 347.4578
1.2213 | 348.7292
1.2273 | 350.1355
1.2335 | 351.5359
1.2376 | 352.6257
1.242 | 353.6882
1.2484 | 355.1433
1.2544 | 356.5125
1.2607 | 357.7996
1.2647 | 358.905
1.2689 | 359.9597
1.2732 | 361.0417
1.2774 | 362.116
1.2839 | 363.5085
1.29 | 364.8699
1.2967 | 365.9343
1.3026 | 367.1023
1.3086 | 368.1453
1.315 | 369.4578
1.3214 | 370.6824
1.3274 | 371.8621
1.336 | 373.0164
1.344 | 374.2507
1.3503 | 375.2605
1.3589 | 376.5496
1.3691 | 377.7097
1.3791 | 378.9421
1.3876 | 380.2449
1.3963 | 381.4167
1.4069 | 382.0361
1.4188 | 382.4919
1.4294 | 383.2976
1.4398 | 384.1541
1.4502 | 384.8381
1.4605 | 385.7112
1.4713 | 386.7122
1.4816 | 387.384
1.4918 | 388.2688
1.5026 | 389.3958
1.513 | 390.2927
1.5234 | 390.6003
1.5337 | 391.2166
1.5443 | 391.9749
1.5548 | 392.3542
1.5649 | 392.8245
1.5754 | 393.6531
1.5857 | 394.3655
1.596 | 394.6836
1.6063 | 395.4355
1.6171 | 396.1069
1.6275 | 396.3773
1.6378 | 396.3836
1.6481 | 396.6136
1.6586 | 397.0852
1.6692 | 397.106
1.6793 | 397.1743
1.6899 | 397.4471
1.7002 | 397.7075
1.7105 | 397.9189
1.7211 | 398.2932
1.7318 | 398.6085
1.7425 | 398.3682
1.7543 | 398.3618
1.7653 | 399.2319
1.7757 | 399.7718
1.7858 | 400.0145
1.7961 | 400.7928
1.8066 | 401.3114
1.8169 | 401.0933
1.827 | 401.3527
1.8379 | 401.6902
1.8483 | 401.2747
1.8585 | 400.3031
1.8688 | 399.9283
1.8796 | 399.6623
1.8901 | 398.6643
1.9001 | 397.8899
1.9107 | 397.5468
1.921 | 397.3213
1.9314 | 397.236
1.9419 | 397.8444
1.9528 | 398.5363
1.9633 | 398.8734
1.9753 | 399.324
1.986 | 400.2595
1.9962 | 401.4031
2.0068 | 402.1863
2.0169 | 403.2156
2.0277 | 404.2878
2.0378 | 405.0759
2.0458 | 406.1365
2.0543 | 407.4841
2.063 | 408.6208
2.0734 | 409.594
2.0835 | 410.322
2.0938 | 411.2898
2.1043 | 412.405
2.1149 | 413.0208
2.1251 | 413.7122
2.1359 | 414.5774
2.1461 | 415.2517
2.1564 | 415.7253
2.167 | 416.3308
2.1775 | 416.6697
2.1882 | 416.2994
2.2004 | 415.6912
2.211 | 415.2742
2.2215 | 414.858
2.2316 | 414.4487
2.2419 | 414.3706
2.2524 | 414.3673
2.2627 | 414.1289
2.2729 | 414.4189
2.2837 | 414.7018
2.2942 | 414.6459
2.3044 | 414.3496
2.3147 | 414.3912
2.3253 | 414.7126
2.3359 | 414.54
2.3459 | 414.1719
2.3566 | 414.0484
2.3669 | 413.6434
2.3772 | 412.9007
2.3876 | 412.9066
2.3985 | 413.0137
2.4092 | 412.6264
2.4211 | 412.0751
2.4319 | 411.9573
2.4422 | 411.8572
2.4525 | 411.2571
2.4628 | 410.7327
2.4733 | 410.2993
2.4837 | 409.5488
2.4938 | 409.1035
2.5045 | 408.8115
2.5148 | 408.4185
2.5253 | 407.4487
2.5355 | 406.5249
2.5463 | 405.7847
2.5567 | 404.6196
2.5669 | 403.4214
2.5773 | 402.5435
2.5877 | 401.7183
2.5981 | 400.7964
2.6085 | 400.3569
2.6195 | 399.8523
2.6299 | 398.9871
2.64 | 397.9675
2.6503 | 397.1653
2.6609 | 396.6438
2.6714 | 395.5774
2.6814 | 394.6008
2.6922 | 394.1218
2.7023 | 393.5984
2.7126 | 393.075
2.7231 | 392.7593
2.7338 | 392.3257
2.7443 | 391.4085
2.7563 | 390.5349
2.767 | 390.1451
2.7776 | 389.5706
2.7877 | 388.9744
2.7981 | 388.6654
2.8086 | 388.3754
2.819 | 387.8339
2.8294 | 387.6329
2.8402 | 387.516
2.8506 | 387.2385
2.8609 | 386.9445
2.8712 | 386.9934
2.8818 | 387.0927
2.8923 | 386.9842
2.9024 | 387.1722
2.913 | 387.4444
2.923 | 387.6468
2.9334 | 387.9232
2.9439 | 388.4867
2.9546 | 388.8932
2.9652 | 388.8517
2.977 | 388.92
2.9878 | 389.3771
2.9983 | 389.7551
3.0085 | 389.7904
3.019 | 389.8857
3.0296 | 389.8773
3.0399 | 389.53
3.0501 | 389.731
3.061 | 390.3541
3.0714 | 390.6924
3.0817 | 390.7571
3.092 | 391.3135
3.1028 | 392.1748
3.1133 | 392.7388
3.1252 | 393.3955
3.1359 | 394.4873
3.146 | 395.6465
3.1563 | 396.8487
3.1646 | 398.0323
3.1733 | 399.2686
3.1814 | 400.5127
3.192 | 401.5215
3.2022 | 402.6065
3.2108 | 403.6914
3.2189 | 404.8633
3.2294 | 406.0293
3.2377 | 407.1524
3.244 | 408.2246
3.2525 | 409.4297
3.2629 | 410.5703
3.271 | 411.7325
3.2794 | 413.0528
3.2882 | 414.3262
3.2987 | 415.503
3.3088 | 416.4239
3.3193 | 417.583
3.3276 | 418.625
3.3382 | 419.5293
3.3481 | 420.5957
3.3589 | 421.7569
3.369 | 422.626
3.3792 | 423.4659
3.3897 | 424.6934
3.4004 | 425.7891
3.4109 | 426.4058
3.423 | 427.2285
3.4336 | 428.1895
3.4442 | 429.0713
3.4544 | 429.669
3.4648 | 430.3794
3.4754 | 431.1162
3.4857 | 431.4009
3.4959 | 431.9165
3.5068 | 432.4302
3.5172 | 432.4991
3.5277 | 431.9634
3.5379 | 431.375
3.5485 | 431.0381
3.5591 | 430.4615
3.5711 | 429.7935
3.5817 | 429.7354
3.5919 | 429.5656
3.6022 | 429.4479
3.6127 | 429.6768
3.6233 | 429.7972
3.6339 | 429.5891
3.6458 | 429.3909
3.6567 | 429.639
3.6671 | 429.7192
3.6773 | 429.5938
3.6877 | 429.8099
3.6983 | 429.9257
3.7086 | 429.5885
3.7189 | 429.5562
3.7298 | 429.3979
3.7402 | 428.7851
3.7505 | 427.9633
3.7608 | 427.371
3.7714 | 426.922
3.782 | 426.1774
3.794 | 425.454
3.8047 | 425.0865
3.8148 | 424.5543
3.8251 | 424.252
3.8356 | 424.2886
3.8461 | 424.2133
3.8567 | 423.7541
3.8667 | 423.4185
3.8775 | 423.3606
3.8878 | 423.2646
3.8982 | 422.9824
3.9085 | 423.0494
3.9192 | 423.2285
3.9296 | 423.1537
3.9397 | 423.2391
3.9505 | 423.3279
3.9608 | 423.143
3.9714 | 422.3266
3.9816 | 421.3793
3.9923 | 420.5737
4.0029 | 419.4516
4.0108 | 418.4096
4.0211 | 417.5307
4.0316 | 416.8222
4.042 | 415.6093
4.0521 | 414.4902
4.0629 | 413.414
4.0733 | 412.3535
4.0815 | 411.3398
4.0917 | 410.331
4.1024 | 409.7753
4.113 | 409.0473
4.1232 | 408.1899
4.1336 | 407.6328
4.1441 | 406.9291
4.1544 | 405.9203
4.1648 | 405.6943
4.1756 | 405.9372
4.186 | 406.0051
4.1964 | 405.7695
4.2066 | 405.7768
4.2172 | 406.0525
4.2278 | 406.1109
4.2399 | 406.6588
4.2505 | 407.4019
4.2607 | 407.96
4.2709 | 408.6539
4.2814 | 409.689
4.292 | 410.6754
4.3025 | 411.0523
4.3125 | 411.5914
4.3233 | 412.4214
4.3338 | 413.2393
4.344 | 413.8785
4.3543 | 414.795
4.365 | 415.962
4.3753 | 416.7208
4.3856 | 417.5977
4.3964 | 418.459
4.4068 | 419.2554
4.4172 | 419.6932
4.4275 | 420.0098
4.4382 | 420.5401
4.4487 | 420.6553
4.4606 | 420.4504
4.4713 | 420.5761
4.4815 | 420.4858
4.4917 | 420.3318
4.5021 | 420.5419
4.5129 | 420.7723
4.5235 | 420.7629
4.5355 | 420.7108
4.5461 | 421.268
4.5567 | 421.79
4.5668 | 421.9121
4.5773 | 422.3422
4.588 | 422.8187
4.5982 | 422.9954
4.6083 | 423.7025
4.6192 | 424.6907
4.6296 | 425.3782
4.6402 | 425.6589
4.6504 | 426.1985
4.661 | 426.9885
4.6716 | 427.4685
4.6836 | 428.0627
4.6943 | 428.7083
4.7044 | 429.1831
4.7146 | 429.5979
4.7251 | 430.158
4.7357 | 430.3071
4.7464 | 429.29
4.7563 | 428.1465
4.767 | 427.7288
4.7773 | 427.5369
4.7878 | 427.1982
4.7981 | 427.3834
4.8089 | 427.9376
4.8191 | 428.3235
4.8293 | 429.1594
4.8378 | 430.2609
4.8484 | 431.5051
4.859 | 432.0944
4.8691 | 432.8132
4.8798 | 433.8747
4.8901 | 434.8752
4.9004 | 435.614
4.9107 | 436.5993
4.9213 | 437.5554
4.9315 | 438.0534
4.9418 | 438.7697
4.9524 | 439.4421
4.9628 | 439.8439
4.9731 | 439.5801
4.9834 | 439.0089
4.9942 | 438.2339
5.0025 | 437.2252
5.0106 | 436.2193
5.0209 | 435.4254
5.0318 | 434.6783
5.0399 | 433.5474
5.048 | 432.4185
5.0585 | 431.4351
5.0694 | 430.2896
5.0757 | 429.2662
5.0837 | 428.1988
5.0941 | 427.5359
5.1049 | 427.3171
5.1153 | 426.6375
5.1253 | 425.8621
5.1358 | 425.4741
5.1461 | 424.7207
5.1545 | 423.6211
5.1646 | 422.8232
5.1753 | 422.2554
5.1857 | 421.5273
5.1961 | 420.3682
5.2064 | 419.4316
5.217 | 418.7856
5.2276 | 417.5278
5.2357 | 416.4712
5.246 | 415.4712
5.2566 | 414.356
5.2649 | 413.2056
5.2751 | 412.2563
5.286 | 411.3853
5.2963 | 410.2524
5.3047 | 408.9614
5.3128 | 407.7563
5.3234 | 406.7046
5.3338 | 405.9165
5.3442 | 404.9888
5.3544 | 404.5863
5.3651 | 404.4921
5.3754 | 404.2614
5.3855 | 404.3074
5.3961 | 404.666
5.4064 | 405.0311
5.417 | 404.8519
5.4271 | 404.8311
5.4378 | 404.8638
5.4485 | 404.2327
5.4605 | 403.5588
5.4711 | 403.7968
5.4814 | 403.9438
5.4918 | 403.8771
5.5023 | 404.1643
5.5132 | 404.4768
5.5237 | 404.4334
5.5338 | 404.3441
5.5442 | 404.4825
5.5545 | 404.639
5.565 | 404.4189
5.5752 | 404.527
5.586 | 404.8012
5.5961 | 404.6791
5.6063 | 404.7346
5.6169 | 405.2605
5.6273 | 405.6868
5.6379 | 405.4951
5.6479 | 405.4404
5.6587 | 405.6417
5.6691 | 405.6959
5.6794 | 405.4526
5.6898 | 405.2006
5.7004 | 404.31
5.7066 | 403.187
5.7126 | 402.0483
5.721 | 400.9789
5.7319 | 400.0405
5.7423 | 398.9662
5.7526 | 397.9506
5.7628 | 397.3549
5.7736 | 396.8373
5.7841 | 395.9028
5.7861 | 395.6713

## Probe 1.15
Probe 1.15 | Probe 1.15
Stauchung | Standardkraft
mm | N
0 | 3.967
-1.1369e-13 | 3.8947
-2.7163e-05 | 3.8694
-2.7163e-05 | 3.8387
-2.7163e-05 | 3.8228
-2.7163e-05 | 3.8032
0.0091504 | 4.5603
0.019252 | 5.1721
0.029628 | 5.8489
0.040248 | 6.5774
0.050654 | 7.301
0.061221 | 8.0168
0.071383 | 8.7678
0.08211 | 9.5588
0.09254 | 10.3987
0.1028 | 11.272
0.11302 | 12.1295
0.12351 | 12.9683
0.13383 | 13.8062
0.14404 | 14.691
0.15479 | 15.6343
0.16509 | 16.6421
0.17546 | 17.6812
0.1857 | 18.7994
0.19643 | 20.0435
0.20483 | 21.1724
0.21295 | 22.4107
0.21911 | 23.4127
0.22547 | 24.4615
0.23191 | 25.5533
0.23783 | 26.6939
0.2443 | 27.8795
0.25033 | 29.1744
0.25666 | 30.5377
0.26309 | 32.0025
0.26959 | 33.5201
0.27353 | 34.567
0.278 | 35.6138
0.28218 | 36.692
0.28613 | 37.817
0.29023 | 38.9459
0.29434 | 40.149
0.29849 | 41.3834
0.30288 | 42.6177
0.30705 | 43.9029
0.31103 | 45.2076
0.31544 | 46.4654
0.31959 | 47.7466
0.32356 | 49.067
0.32758 | 50.4029
0.33166 | 51.7974
0.33595 | 53.2271
0.34027 | 54.6451
0.34448 | 56.1255
0.34831 | 57.5943
0.35262 | 59.0474
0.3567 | 60.563
0.3607 | 62.1568
0.36485 | 63.7857
0.36903 | 65.4927
0.37335 | 67.2701
0.37769 | 69.0318
0.38188 | 70.899
0.38578 | 72.7388
0.3903 | 74.567
0.39432 | 76.3873
0.39844 | 78.313
0.40236 | 80.2154
0.40442 | 81.2154
0.40659 | 82.2545
0.40866 | 83.3013
0.41069 | 84.3404
0.41295 | 85.3795
0.41512 | 86.4732
0.41722 | 87.5826
0.41925 | 88.692
0.42118 | 89.8091
0.42327 | 90.9107
0.42558 | 91.9888
0.42776 | 93.0826
0.42993 | 94.1841
0.43183 | 95.3091
0.43379 | 96.4732
0.43585 | 97.6216
0.43786 | 98.7623
0.43989 | 99.9107
0.44204 | 101.0826
0.44416 | 102.2857
0.44619 | 103.4888
0.44834 | 104.6685
0.45054 | 105.856
0.45274 | 107.0591
0.45475 | 108.2623
0.4567 | 109.4732
0.45864 | 110.692
0.46078 | 111.8795
0.46293 | 113.0435
0.46508 | 114.2232
0.46725 | 115.4185
0.46926 | 116.6373
0.47122 | 117.8795
0.47331 | 119.0904
0.47546 | 120.3248
0.47746 | 121.5748
0.47961 | 122.8013
0.48173 | 124.0748
0.48382 | 125.3326
0.48609 | 126.5826
0.48828 | 127.8326
0.49037 | 129.106
0.49246 | 130.3873
0.49441 | 131.6763
0.49645 | 132.9185
0.49862 | 134.1373
0.50092 | 135.3638
0.50315 | 136.5513
0.50509 | 137.7466
0.50707 | 138.9732
0.50913 | 140.2232
0.51106 | 141.4498
0.51297 | 142.6607
0.51503 | 143.9185
0.51723 | 145.2154
0.51932 | 146.5123
0.52141 | 147.8013
0.52361 | 149.0904
0.52579 | 150.4029
0.52791 | 151.7388
0.52997 | 153.0748
0.5319 | 154.4107
0.53385 | 155.7076
0.53608 | 156.9576
0.53835 | 158.1998
0.54051 | 159.4341
0.54252 | 160.692
0.54447 | 162.0045
0.54649 | 163.3013
0.54847 | 164.5748
0.55047 | 165.8482
0.55255 | 167.1295
0.55467 | 168.4498
0.55673 | 169.7935
0.55889 | 171.1295
0.56104 | 172.4498
0.56313 | 173.7466
0.56529 | 175.0826
0.56732 | 176.4341
0.56933 | 177.7545
0.57123 | 179.0279
0.57335 | 180.2857
0.57558 | 181.5357
0.57764 | 182.8013
0.57957 | 184.067
0.58152 | 185.3951
0.58358 | 186.7388
0.58566 | 188.0279
0.58772 | 189.3091
0.58981 | 190.606
0.59203 | 191.9263
0.59409 | 193.2466
0.59628 | 194.5123
0.59847 | 195.731
0.6006 | 196.981
0.60276 | 198.2388
0.60478 | 199.4966
0.60668 | 200.731
0.60877 | 201.8873
0.61105 | 203.0279
0.61331 | 204.1451
0.61546 | 205.2388
0.61727 | 206.3716
0.61929 | 207.5123
0.62129 | 208.6216
0.62322 | 209.6763
0.62528 | 210.7154
0.6273 | 211.7935
0.62939 | 212.8951
0.63152 | 213.981
0.63365 | 215.0513
0.6359 | 216.0982
0.63807 | 217.1529
0.64019 | 218.231
0.64224 | 219.2857
0.64629 | 221.2037
0.65071 | 223.024
0.65463 | 224.7935
0.65878 | 226.5435
0.66285 | 228.2701
0.66696 | 230.063
0.67135 | 231.7505
0.67567 | 233.4107
0.6797 | 235.0826
0.68377 | 236.5279
0.6881 | 237.9576
0.69206 | 239.4068
0.69621 | 240.8795
0.70028 | 242.356
0.70454 | 243.8795
0.70909 | 245.2193
0.7134 | 246.5435
0.71732 | 247.8638
0.72161 | 248.9146
0.72791 | 250.4107
0.73201 | 251.4302
0.73808 | 252.7095
0.74437 | 254.0513
0.75081 | 255.315
0.7568 | 256.563
0.76539 | 257.8287
0.7734 | 259.0689
0.78185 | 260.3209
0.79022 | 261.4439
0.80065 | 262.3629
0.81069 | 263.4683
0.81922 | 264.4771
0.82955 | 265.6363
0.84012 | 266.4644
0.8503 | 267.4351
0.86095 | 268.5767
0.87143 | 269.4756
0.88165 | 270.0958
0.89213 | 270.8253
0.90261 | 271.4073
0.91297 | 271.751
0.92326 | 272.5079
0.93412 | 273.2237
0.9445 | 273.9
0.95493 | 274.4483
0.96515 | 275.1661
0.9758 | 276.0606
0.98642 | 276.483
0.99836 | 276.9315
1.0091 | 277.3709
1.0192 | 277.6544
1.0294 | 278.011
1.0399 | 278.5696
1.0506 | 279.0447
1.0611 | 279.1491
1.0732 | 279.6213
1.0839 | 280.2356
1.0944 | 280.6562
1.1045 | 280.938
1.115 | 281.5334
1.1255 | 282.3117
1.1359 | 282.8161
1.1462 | 283.6225
1.1571 | 284.5317
1.1675 | 285.2206
1.1778 | 285.7202
1.188 | 286.4492
1.1987 | 287.3554
1.2092 | 288.0073
1.2191 | 289.0873
1.2277 | 290.2729
1.2361 | 291.2866
1.2463 | 292.268
1.2545 | 293.4418
1.2629 | 294.7153
1.2715 | 295.8276
1.2821 | 296.769
1.2939 | 297.8139
1.3047 | 299.0414
1.3129 | 300.0424
1.3234 | 301.0453
1.3336 | 302.2592
1.3423 | 303.3325
1.3504 | 304.4721
1.3608 | 305.7465
1.3691 | 306.9946
1.3779 | 308.2289
1.3861 | 309.4653
1.3967 | 310.4946
1.4067 | 311.6147
1.4154 | 312.7963
1.4216 | 313.8432
1.4322 | 314.8862
1.4421 | 316.1118
1.4484 | 317.1645
1.4549 | 318.1684
1.4629 | 319.3559
1.4711 | 320.5336
1.4774 | 321.6235
1.4837 | 322.8891
1.4903 | 323.934
1.4964 | 324.975
1.5068 | 326.0512
1.5148 | 327.0981
1.5211 | 328.1684
1.5298 | 329.4594
1.5381 | 330.519
1.5484 | 331.769
1.5565 | 333.0444
1.5652 | 334.2963
1.5733 | 335.4252
1.5836 | 336.5317
1.5942 | 337.6762
1.6052 | 338.4985
1.6156 | 338.9763
1.6276 | 339.6662
1.6383 | 340.6779
1.6486 | 341.8332
1.659 | 342.7141
1.6691 | 343.9172
1.6779 | 344.9699
1.6881 | 346.0998
1.6961 | 347.1574
1.7044 | 348.5266
1.7132 | 349.7844
1.7213 | 350.9533
1.7317 | 352.1125
1.7421 | 353.3254
1.7505 | 354.3742
1.7587 | 355.4641
1.7691 | 356.5803
1.7794 | 357.8586
1.7881 | 359.05
1.7963 | 360.1857
1.8046 | 361.2326
1.8129 | 362.4963
1.8193 | 363.5353
1.828 | 364.7365
1.8363 | 365.7629
1.8466 | 366.967
1.8548 | 367.9807
1.8633 | 369.0666
1.8738 | 370.2385
1.8838 | 371.3107
1.8921 | 372.3361
1.9007 | 373.3674
1.911 | 374.3332
1.9211 | 375.4113
1.9295 | 376.5226
1.9402 | 377.7043
1.9507 | 378.3947
1.9628 | 379.3928
1.9735 | 380.4865
1.984 | 381.4455
1.9942 | 382.2326
2.0046 | 383.174
2.0151 | 384.1486
2.0255 | 384.7414
2.0357 | 385.6447
2.0466 | 386.6476
2.0571 | 387.4631
2.0674 | 388.1672
2.0777 | 388.9699
2.0883 | 389.8312
2.0989 | 390.2607
2.1109 | 390.7172
2.1216 | 391.3476
2.1317 | 391.8569
2.142 | 392.4413
2.1524 | 393.1108
2.163 | 393.309
2.1737 | 392.8657
2.1857 | 392.5332
2.1964 | 392.5051
2.2068 | 392.2177
2.2171 | 391.9077
2.2275 | 391.7225
2.238 | 391.3531
2.2483 | 390.796
2.2586 | 390.6299
2.2696 | 390.3052
2.28 | 389.5283
2.2904 | 388.3828
2.3006 | 387.2695
2.3113 | 386.3115
2.3197 | 385.0586
2.3256 | 383.8223
2.3316 | 382.6211
2.3402 | 381.3359
2.3486 | 380.2207
2.3568 | 378.9824
2.367 | 377.748
2.3755 | 376.6758
2.3819 | 375.6562
2.3901 | 374.2969
2.3966 | 373.2754
2.4064 | 372.2754
2.4172 | 372.1567
2.4276 | 372.201
2.438 | 372.0088
2.4482 | 371.8301
2.459 | 371.6742
2.4694 | 371.208
2.4794 | 370.9901
2.4903 | 370.9922
2.5006 | 370.7929
2.5111 | 370.4131
2.5215 | 370.293
2.5321 | 370.1645
2.5426 | 370.0566
2.5526 | 370.2857
2.5631 | 370.5888
2.5733 | 370.8191
2.5837 | 371.1665
2.5941 | 372.0181
2.6049 | 372.753
2.6153 | 373.086
2.6254 | 373.2142
2.6358 | 373.5926
2.6462 | 374.1756
2.6569 | 374.3615
2.667 | 374.5937
2.6778 | 374.9814
2.688 | 375.0757
2.6982 | 375.0912
2.7087 | 375.5122
2.7195 | 375.7902
2.73 | 375.6929
2.7401 | 375.7835
2.7509 | 376.0572
2.7612 | 376.2137
2.7715 | 375.918
2.7817 | 375.8301
2.7923 | 375.9509
2.8027 | 375.9023
2.8128 | 376.0807
2.8235 | 376.261
2.8338 | 376.2517
2.8443 | 375.7947
2.8545 | 375.3311
2.8652 | 375.0222
2.8757 | 374.5283
2.8858 | 374.0136
2.8962 | 373.7946
2.9067 | 373.4569
2.9171 | 372.7421
2.9275 | 372.4056
2.9384 | 372.065
2.9489 | 371.3907
2.959 | 370.4776
2.9694 | 369.7808
2.9799 | 369.3819
2.9904 | 368.7652
3.0004 | 368.317
3.0111 | 368.0643
3.0213 | 367.7512
3.0315 | 367.4947
3.042 | 367.5353
3.0527 | 367.4965
3.0633 | 366.9791
3.0753 | 366.4733
3.0859 | 366.3377
3.0965 | 366.1545
3.1067 | 365.9697
3.1171 | 365.998
3.1276 | 366.0919
3.1379 | 365.9397
3.1483 | 366.1316
3.1591 | 366.3947
3.1695 | 366.4052
3.1799 | 366.038
3.1902 | 365.6052
3.2008 | 365.2385
3.2114 | 364.4274
3.2234 | 363.2448
3.2341 | 362.3857
3.2442 | 361.3485
3.2544 | 360.4482
3.265 | 359.9652
3.2756 | 359.3593
3.2861 | 358.4452
3.2981 | 357.601
3.3089 | 357.2336
3.3194 | 356.6781
3.3296 | 356.0102
3.34 | 355.7301
3.3506 | 355.4638
3.3609 | 354.871
3.3711 | 354.6999
3.3821 | 354.4834
3.3926 | 353.8459

## Probe 1.16
Probe 1.16 | Probe 1.16
Stauchung | Standardkraft
mm | N
0 | 4.2563
-5.4223e-05 | 4.18
-8.1284e-05 | 4.1375
-8.1386e-05 | 4.0849
-0.00010855 | 4.0474
-8.1386e-05 | 4.1151
0.0095473 | 5.1522
0.019687 | 6.0526
0.030223 | 6.8875
0.040492 | 7.7176
0.051005 | 8.575
0.061595 | 9.5067
0.073634 | 10.6912
0.084361 | 11.7528
0.09444 | 12.9324
0.10266 | 14.0145
0.1109 | 15.2176
0.11959 | 16.5203
0.12587 | 17.5399
0.13214 | 18.5848
0.13834 | 19.6883
0.14441 | 20.8758
0.15058 | 22.1805
0.15702 | 23.5418
0.16332 | 25.0106
0.16968 | 26.4813
0.17386 | 27.4969
0.17782 | 28.5789
0.18185 | 29.6961
0.186 | 30.8563
0.1903 | 32.1063
0.19467 | 33.3641
0.19883 | 34.6532
0.20274 | 35.9774
0.20703 | 37.3016
0.21124 | 38.6649
0.21524 | 40.1024
0.21945 | 41.5828
0.2236 | 43.1219
0.22792 | 44.7078
0.2324 | 46.2938
0.23651 | 47.9422
0.24055 | 49.575
0.24508 | 51.1883
0.24908 | 52.825
0.25307 | 54.5164
0.25709 | 56.1883
0.26123 | 57.9305
0.26548 | 59.6883
0.26988 | 61.4696
0.27384 | 63.3133
0.27792 | 65.1141
0.28247 | 66.8602
0.28654 | 68.6024
0.29051 | 70.368
0.29449 | 72.1024
0.29867 | 73.8992
0.30288 | 75.7039
0.30729 | 77.4578
0.31134 | 79.2196
0.31521 | 80.9149
0.31965 | 82.5672
0.32359 | 84.2313
0.32761 | 85.9578
0.33173 | 87.6258
0.33608 | 89.3133
0.34026 | 90.95
0.34461 | 92.5321
0.34875 | 94.1245
0.35282 | 95.6011
0.35732 | 97.0073
0.36118 | 98.4018
0.36519 | 99.7925
0.36933 | 101.0698
0.37357 | 102.4057
0.37769 | 103.6909
0.3821 | 104.9136
0.38619 | 106.1284
0.39026 | 107.2651
0.39475 | 108.3315
0.39869 | 109.4331
0.40274 | 110.5229
0.40695 | 111.5698
0.41107 | 112.7143
0.41534 | 113.8003
0.41972 | 114.8628
0.42373 | 116.0034
0.42778 | 117.1167
0.43216 | 118.2065
0.43612 | 119.394
0.44028 | 120.6323
0.44438 | 121.8667
0.44867 | 123.1636
0.45305 | 124.4214
0.4574 | 125.7065
0.46136 | 126.9917
0.46559 | 128.1909
0.47 | 129.3589
0.47396 | 130.5659
0.47803 | 131.7378
0.48211 | 132.9018
0.48632 | 134.1128
0.49061 | 135.269
0.49485 | 136.4448
0.49882 | 137.6167
0.50324 | 138.6831
0.50748 | 139.7222
0.51137 | 140.8003
0.51535 | 141.855
0.51942 | 142.937
0.52366 | 144.062
0.52804 | 145.1206
0.53233 | 146.1909
0.53622 | 147.2417
0.54254 | 148.6733
0.54849 | 150.2026
0.55267 | 151.2534
0.55684 | 152.3511
0.56102 | 153.4761
0.56552 | 154.5425
0.56965 | 155.6714
0.57361 | 156.7417
0.58028 | 158.1987
0.58411 | 159.2143
0.58823 | 160.2886
0.59217 | 161.3667
0.59644 | 162.5776
0.6007 | 163.7768
0.60499 | 165.0268
0.60904 | 166.3159
0.61326 | 167.48
0.61773 | 168.6245
0.62167 | 169.8081
0.62568 | 171.0112
0.62974 | 172.1948
0.63397 | 173.4956
0.63827 | 174.7456
0.64256 | 175.9956
0.64656 | 177.2729
0.65063 | 178.4331
0.65503 | 179.5542
0.65903 | 180.7143
0.66324 | 181.8745
0.66736 | 182.9839
0.67163 | 184.1089
0.67605 | 185.1675
0.6802 | 186.269
0.6842 | 187.3667
0.69089 | 188.7554
0.69694 | 190.0171
0.70283 | 191.2124
0.7091 | 192.5679
0.71571 | 193.9389
0.72177 | 195.2847
0.72825 | 196.2964
0.73424 | 197.3432
0.74032 | 198.3804
0.7466 | 199.4878
0.75516 | 200.8315
0.76332 | 201.9643
0.77145 | 203.1245
0.77971 | 204.435
0.78837 | 205.7397
0.79454 | 206.7768
0.80321 | 207.8276
0.81106 | 208.935
0.81939 | 210.1147
0.82789 | 211.3686
0.8362 | 212.5561
0.84449 | 213.6694
0.8527 | 214.8706
0.85904 | 215.896
0.86754 | 217.187
0.87586 | 218.2749
0.88398 | 219.4409
0.89235 | 220.6811
0.90113 | 221.7807
0.90925 | 222.811
0.91978 | 223.8374
0.93002 | 224.9321
0.94067 | 226.1909
0.95127 | 227.3139
0.96327 | 228.4936
0.97392 | 229.5356
0.984 | 230.3828
0.99441 | 230.9355
1.0048 | 231.4053
1.0155 | 231.6257
1.0261 | 231.4483
1.038 | 231.2454
1.0488 | 231.1811
1.0592 | 230.9473
1.0695 | 230.6656
1.0799 | 230.6551
1.0904 | 230.6586
1.1008 | 230.4482
1.111 | 230.5822
1.1219 | 230.8437
1.1323 | 231.0165
1.1427 | 231.0147
1.1531 | 231.0621
1.1635 | 231.2898
1.1741 | 231.3597
1.1861 | 231.4071
1.1968 | 231.8272
1.2069 | 232.5323
1.2172 | 233.2892
1.2277 | 234.1046
1.2383 | 234.7555
1.249 | 235.0687
1.261 | 235.504
1.2716 | 235.9693
1.2822 | 236.301
1.2923 | 236.4933
1.3027 | 236.8043
1.3133 | 237.004
1.3237 | 236.8576
1.334 | 236.9695
1.3448 | 237.1093
1.3552 | 236.9939
1.3656 | 236.5925
1.3759 | 236.2207
1.3866 | 235.8999
1.3971 | 235.316
1.4091 | 234.5904
1.4197 | 234.0401
1.4298 | 233.2911
1.4401 | 232.5313
1.4506 | 231.9488
1.4613 | 231.2784
1.4719 | 230.2969
1.4839 | 229.1778
1.4946 | 228.4073
1.5051 | 227.4659
1.5153 | 226.4219
1.5257 | 225.5557
1.5362 | 224.8145
1.5466 | 224.0586
1.5569 | 223.5606
1.5678 | 223.1192
1.5782 | 222.6431
1.5885 | 222.0391
1.5987 | 221.6368
1.6094 | 221.5136
1.6201 | 221.1132
1.632 | 220.8023
1.6427 | 220.9286
1.6529 | 220.958
1.663 | 221.0294
1.6735 | 221.2827
1.6842 | 221.4659
1.6948 | 221.3728
1.7067 | 221.4308
1.7176 | 221.7272
1.728 | 221.9828
1.7382 | 222.1863
1.7486 | 222.6072
1.7591 | 223.1297
1.7695 | 223.5335
1.7798 | 224.1126
1.7907 | 224.6043
1.8011 | 225.0074
1.8115 | 225.305
1.8217 | 225.6744
1.8323 | 226.1675
1.8429 | 226.545
1.8549 | 227.1275
1.8656 | 227.6822
1.8759 | 228.1182
1.8859 | 228.6744
1.8965 | 229.4625
1.9071 | 230.1509
1.9176 | 230.4681
1.9276 | 230.8043
1.9383 | 231.3043
1.9487 | 231.8946
1.9591 | 232.4507
1.9693 | 233.1944
1.98 | 234.0704
1.9904 | 234.9385
2.0006 | 236.0186
2.0115 | 237.1973
2.0218 | 238.3555
2.0322 | 239.2862
2.0426 | 240.2755
2.0532 | 241.3672
2.0637 | 242.4005
2.0737 | 243.503
2.0821 | 244.5323
2.0906 | 245.5811
2.1009 | 246.7862
2.1089 | 247.8672
2.1173 | 249.043
2.1259 | 250.1973
2.1342 | 251.2725
2.1445 | 252.5255
2.1527 | 253.5499
2.1612 | 254.6651
2.1694 | 255.8174
2.1779 | 256.8272
2.186 | 257.8995
2.1945 | 259.0264
2.2029 | 260.1631
2.2133 | 261.2999
2.2215 | 262.3116
2.2299 | 263.4424
2.2406 | 264.6671
2.2512 | 265.3589
2.2612 | 265.939
2.272 | 266.5401
2.2822 | 267.0733
2.2925 | 267.3912
2.3029 | 267.9893
2.3134 | 268.8223
2.3237 | 269.586
2.3339 | 270.6807
2.3446 | 271.8672
2.3548 | 273.046
2.3653 | 274.0938
2.3757 | 275.251
2.3842 | 276.2569
2.3923 | 277.2784
2.4028 | 278.4532
2.4111 | 279.4962
2.4196 | 280.6622
2.4278 | 281.7911
2.4382 | 283.0596
2.4464 | 284.3292
2.453 | 285.3624
2.4617 | 286.5538
2.4721 | 287.712
2.4821 | 288.7579
2.4926 | 289.835
2.503 | 290.961
2.5135 | 291.6158
2.5236 | 292.3404
2.5344 | 293.1978
2.5446 | 293.7706
2.5547 | 294.5782
2.5654 | 295.588
2.5757 | 296.4971
2.5862 | 297.1251
2.5964 | 297.9835
2.6071 | 299.1065
2.6176 | 300.1465
2.6278 | 301.0645
2.6381 | 302.1514
2.6488 | 303.3702
2.6591 | 304.3467
2.6694 | 305.5557
2.6781 | 306.6924
2.6864 | 307.7901
2.6969 | 308.6671
2.707 | 309.7383
2.7156 | 310.7403
2.7258 | 311.8067
2.7364 | 312.4356
2.7466 | 313.1675
2.7573 | 313.9029
2.7675 | 314.376
2.7777 | 314.9976
2.7883 | 315.6783
2.7986 | 316.1514
2.8091 | 316.2861
2.8193 | 316.5642
2.8299 | 317.0374
2.8406 | 317.2706
2.8508 | 317.0655
2.8611 | 316.7005
2.8717 | 316.1927
2.882 | 315.3596
2.8923 | 314.8699
2.9032 | 314.5096
2.9137 | 314.0376
2.9239 | 313.5533
2.9342 | 313.3118
2.9448 | 313.3779
2.9554 | 313.2472
2.9673 | 313.1993
2.9781 | 313.5982
2.9883 | 313.9753
2.9986 | 314.3603
3.009 | 314.8495
3.0196 | 315.0596
3.0302 | 314.6177
3.0423 | 313.8433
3.053 | 313.0386
3.0635 | 311.8775
3.0715 | 310.8638
3.0819 | 309.772
3.0926 | 308.7613
3.1029 | 307.5748
3.1131 | 306.6265
3.124 | 305.6392
3.1343 | 304.3677
3.1408 | 303.2466
3.1468 | 302.2076
3.153 | 301.2056
3.1636 | 300.1968
3.174 | 299.6163
3.1843 | 299.2697
3.1946 | 299.4413
3.2051 | 299.8583
3.2153 | 300.1146
3.2255 | 300.8988
3.2364 | 301.9857
3.2467 | 303.0062
3.257 | 303.8734
3.2673 | 304.9467
3.2758 | 305.9486
3.2865 | 307.0902
3.2965 | 308.2377
3.3049 | 309.3119
3.3134 | 310.3871
3.3216 | 311.39
3.3298 | 312.4252
3.3382 | 313.681
3.3447 | 314.7279
3.3531 | 316.0834
3.3638 | 317.2308
3.3717 | 318.2562
3.3801 | 319.3763
3.3887 | 320.6088
3.397 | 321.7113
3.4051 | 322.7728
3.4132 | 323.972
3.4196 | 325.0131
3.426 | 326.0385
3.4342 | 327.1429
3.4422 | 328.3011
3.4484 | 329.3344
3.4549 | 330.4652
3.4634 | 331.7933
3.4739 | 332.8636
3.4839 | 334.037
3.4923 | 335.1386
3.5008 | 336.2519
3.5114 | 337.1796
3.5235 | 338.3007
3.5343 | 339.5116
3.5446 | 340.3329
3.5549 | 341.1132
3.5653 | 342.3407
3.576 | 343.3036
3.5866 | 343.5951
3.5967 | 344.0431
3.6074 | 344.61
3.6177 | 345.1352
3.6279 | 345.5868
3.6383 | 346.3363
3.6488 | 347.101
3.6591 | 347.6645
3.6694 | 348.6898
3.6778 | 349.6938
3.6882 | 350.7465
3.6987 | 351.2685
3.7089 | 351.9286
3.7197 | 352.7314
3.7301 | 353.3048
3.7404 | 353.6979
3.7507 | 354.3556
3.7613 | 354.9171
3.7716 | 354.916
3.7818 | 355.09
3.7927 | 355.2207
3.8031 | 355.0425
3.8136 | 354.5655
3.8238 | 354.4102
3.8345 | 354.6967
3.845 | 354.8507
3.8569 | 355.2339
3.8677 | 355.8135
3.8779 | 355.9371
3.888 | 355.8003
3.8986 | 355.9518
3.9092 | 356.0911
3.9198 | 355.791
3.9318 | 355.7494
3.9425 | 356.0372
3.9531 | 356.1899
3.9633 | 356.2197
3.9736 | 356.3702
3.9841 | 356.5494
3.9945 | 356.4838
4.0048 | 356.8542
4.0156 | 357.4489
4.0261 | 357.7593
4.0364 | 357.5588
4.0467 | 357.5553
4.0573 | 357.7498
4.0679 | 357.4726
4.0799 | 357.4232
4.0907 | 357.709
4.1008 | 357.7366
4.1111 | 357.8158
4.1215 | 358.1732
4.1321 | 358.4538
4.1426 | 358.2294
4.1547 | 357.8702
4.1654 | 357.6208
4.176 | 356.7712
4.184 | 355.4079
4.1881 | 354.3024
4.1923 | 352.8141
4.1966 | 350.6306
4.1988 | 349.1384
4.2009 | 347.4196
4.2031 | 345.5446
4.2051 | 343.5134
4.2071 | 341.3727
4.2091 | 339.154
4.2112 | 337.0134
4.2134 | 334.9821
4.2155 | 333.1618
4.2175 | 331.5681
4.2194 | 330.2712
4.2215 | 329.2634
4.2256 | 328.0114
4.2365 | 327.3535
4.2468 | 327.4745
4.2573 | 327.4451
4.2676 | 327.7289
4.2782 | 328.4447
4.2888 | 329.0839
4.3007 | 329.9457
4.3114 | 331.1107
4.3215 | 332.1107
4.3318 | 333.1136
4.3402 | 334.1498
4.3488 | 335.1732
4.3569 | 336.2914
4.3675 | 337.2601
4.3777 | 338.351
4.3863 | 339.4447
4.3944 | 340.6576
4.405 | 341.6595
4.4152 | 342.8558
4.4239 | 344.0082
4.432 | 345.1791
4.4423 | 346.4115
4.4506 | 347.597
4.4594 | 348.7543
4.4676 | 349.7953
4.4782 | 350.475
4.4883 | 351.2396
4.4991 | 352.2474
4.5095 | 353.1415
4.5197 | 353.8446
4.53 | 354.7042
4.5405 | 355.5392
4.5507 | 355.9357
4.5609 | 356.651
4.5718 | 357.4469
4.5821 | 357.9546
4.5925 | 358.1396
4.6027 | 358.5791
4.6133 | 358.9791
4.6239 | 358.5373
4.634 | 358.1739
4.6446 | 358.3628
4.6549 | 358.5609
4.6653 | 358.7238
4.6757 | 359.3903
4.6866 | 360.0021
4.6971 | 360.2196
4.7091 | 360.5078
4.7199 | 361.1591
4.7301 | 361.8462
4.7405 | 362.2802
4.7508 | 362.8686
4.7614 | 363.3794
4.7717 | 363.5798
4.7819 | 364.1145
4.7925 | 364.8181
4.8028 | 365.5537
4.8133 | 365.8959
4.8235 | 366.3788
4.8343 | 367.224
4.8446 | 367.9261
4.8549 | 368.7162
4.8654 | 369.8344
4.8757 | 370.8558
4.886 | 371.7123
4.8943 | 372.9252
4.9032 | 374.0707
4.9135 | 375.0922
4.9239 | 375.6171
4.9342 | 376.5526
4.9449 | 377.8075
4.9554 | 378.7772
4.9674 | 379.8798
4.9758 | 381.0809
4.9843 | 382.2255
4.9946 | 383.1844
5.0026 | 384.3817
5.0089 | 385.4286
5.0176 | 386.5712
5.0257 | 387.5751
5.0362 | 388.2162
5.0465 | 388.8671
5.0571 | 389.6786
5.0676 | 390.0791
5.0778 | 390.3484
5.0882 | 390.833
5.0986 | 391.2852
5.109 | 391.6014
5.1195 | 392.3319
5.1303 | 392.9403
5.1409 | 393.1656
5.1509 | 393.1379
5.1614 | 393.3627
5.1718 | 393.7646
5.1823 | 393.7225
5.1924 | 393.9948
5.203 | 394.5495
5.2132 | 394.9401
5.2234 | 395.2392
5.234 | 395.8373
5.2446 | 396.2829
5.2551 | 396.0359
5.2651 | 396.1055
5.2758 | 396.5055
5.2862 | 396.6892
5.2966 | 396.3708
5.3069 | 396.2854
5.3176 | 396.5082
5.3279 | 396.6396
5.3381 | 397.3393
5.349 | 398.2851
5.3592 | 399.2318
5.3698 | 399.9272
5.3801 | 400.8539
5.3907 | 401.8188
5.4012 | 402.5224
5.4112 | 403.371
5.4218 | 404.3642
5.432 | 405.0883
5.4422 | 405.6386
5.4505 | 406.6776
5.4592 | 407.7216
5.4695 | 408.7929
5.48 | 409.4193
5.4901 | 410.1181
5.5008 | 410.9989
5.5114 | 411.7001
5.5215 | 412.3534
5.532 | 413.3358
5.5424 | 414.244
5.5527 | 414.8749
5.561 | 415.9589
5.5698 | 417.1646
5.5801 | 418.2056
5.5906 | 418.6235
5.6008 | 419.3882
5.6116 | 420.52
5.622 | 421.3352
5.6321 | 421.9006
5.6424 | 422.8684
5.653 | 423.7288
5.6633 | 423.9437
5.6735 | 424.6302
5.6842 | 425.4637
5.6946 | 425.8911
5.7049 | 425.8682
5.7152 | 426.2215
5.7259 | 426.8236
5.7364 | 426.8375
5.7465 | 426.9793
5.757 | 427.5984
5.7673 | 428.1128
5.7777 | 428.3797
5.7883 | 429.094
5.7991 | 429.5977
5.8096 | 429.5191
5.8216 | 429.3343
5.8324 | 429.4982
5.8426 | 429.4368
5.853 | 429.1032
5.8632 | 429.2537
5.8739 | 429.2941
5.8841 | 428.8605
5.8943 | 428.8018
5.9051 | 428.9549
5.9153 | 429.0365
5.9257 | 428.369
5.936 | 427.9153
5.9467 | 427.888
5.9572 | 427.2632
5.9674 | 426.483
5.9778 | 426.178
5.9882 | 425.8699
5.9986 | 425.1175
6.009 | 424.8716
6.02 | 424.6554
6.0304 | 423.9872
6.0406 | 423.1327
6.0509 | 422.8285
6.0614 | 422.6302
6.0719 | 421.7855
6.082 | 421.244
6.0927 | 420.8335
6.1029 | 420.1909
6.113 | 419.4922
6.1236 | 419.1301
6.1342 | 418.7034
6.1448 | 417.5442
6.1547 | 416.4846
6.1654 | 415.9055
6.1758 | 415.3057
6.1861 | 414.3984
6.1964 | 413.822
6.2072 | 413.3818
6.2176 | 412.5132
6.2277 | 412.0776
6.2386 | 411.9536
6.2489 | 411.5062
6.2594 | 410.5995
6.2696 | 410.0156
6.2803 | 409.9475
6.2908 | 409.726
6.3008 | 409.3581
6.3112 | 409.4099
6.3216 | 409.5088
6.332 | 409.297
6.3422 | 409.4648
6.3531 | 409.4857
6.3635 | 409.2619
6.3735 | 408.7033
6.3839 | 408.3161
6.3945 | 408.0506
6.4051 | 407.1316
6.4151 | 406.4964
6.4259 | 406.1451
6.4362 | 405.6011
6.4465 | 404.9414
6.457 | 404.5032
6.4678 | 403.9485
6.4784 | 402.9007
6.4884 | 401.888
6.499 | 401.2239
6.5092 | 400.7329
6.5197 | 399.9488
6.5299 | 399.6399
6.5406 | 399.4296
6.5508 | 398.7519
6.561 | 398.4716
6.5717 | 398.4142
6.582 | 397.9954
6.5925 | 396.8489
6.6027 | 395.8802
6.6134 | 395.2966
6.6239 | 394.6975
6.6341 | 394.1851
6.6444 | 393.929
6.6549 | 393.5833
6.6653 | 392.9495
6.6757 | 392.8475
6.6865 | 392.7474
6.697 | 392.2466
6.7072 | 391.4937
6.7175 | 391.0068
6.7281 | 390.6714
6.7386 | 389.855
6.7507 | 389.3236
6.7614 | 389.2584
6.7717 | 389.0727
6.7818 | 389.0318
6.7924 | 389.1241
6.8028 | 388.9521
6.8134 | 388.2412
6.8235 | 387.8147
6.8342 | 387.6087
6.8447 | 387.2298
6.8549 | 386.6844